## Data
Header Information | measured depth (ft) | inclination (°) | azimuth (°) | true vertical depth (ft) | northing +N/-S (ft) | easting +E/-W (ft)
Operator Name | 100 | 0 | 2.44 | 100 | 0 | 0
Dejour Energy (USA) Corporation | 200 | 0 | 2.44 | 200 | 0 | 0
Operator Number | 300 | 2.5 | 2.44 | 299.97 | 2.18 | 0.09
10301 | 400 | 5 | 2.44 | 399.75 | 8.71 | 0.37
Well Name and Number | 500 | 7.5 | 2.44 | 499.14 | 19.59 | 0.84
Federal 14/15-4-21 | 600 | 10 | 2.44 | 597.97 | 34.79 | 1.48
API Number (if available) | 700 | 12.5 | 2.44 | 696.04 | 54.28 | 2.31
| 800 | 15 | 2.44 | 793.17 | 78.02 | 3.33
Location: QQ SEC TWP RGE | 900 | 17.5 | 2.44 | 889.17 | 105.98 | 4.52
SENE 21 6S 91W | 1000 | 20 | 2.44 | 983.85 | 138.09 | 5.89
Citing Type: Planned or Actual | 1100 | 20 | 2.44 | 1077.82 | 172.26 | 7.34
Planned | 1200 | 20 | 2.44 | 1171.79 | 206.43 | 8.8
Deviation Indicator | 1300 | 20 | 2.44 | 1265.76 | 240.6 | 10.26
Directional | 1400 | 20 | 2.44 | 1359.73 | 274.77 | 11.71
North Reference | 1500 | 20 | 2.44 | 1453.7 | 308.94 | 13.17
True | 1600 | 20 | 2.44 | 1547.67 | 343.11 | 14.63
Grid Type | 1700 | 20 | 2.44 | 1641.64 | 377.29 | 16.08
#VALUE! | 1800 | 20 | 2.44 | 1735.61 | 411.46 | 17.54
| 1900 | 20 | 2.44 | 1829.58 | 445.63 | 19
| 2000 | 20 | 2.44 | 1923.55 | 479.8 | 20.45
| 2100 | 20 | 2.44 | 2017.51 | 513.97 | 21.91
| 2200 | 20 | 2.44 | 2111.48 | 548.14 | 23.37
| 2300 | 20 | 2.44 | 2205.45 | 582.31 | 24.82
| 2400 | 20 | 2.44 | 2299.42 | 616.48 | 26.28
| 2500 | 20 | 2.44 | 2393.39 | 650.65 | 27.74
| 2600 | 20 | 2.44 | 2487.36 | 684.82 | 29.19
| 2700 | 20 | 2.44 | 2581.33 | 719 | 30.65
| 2800 | 20 | 2.44 | 2675.3 | 753.17 | 32.11
| 2900 | 20 | 2.44 | 2769.27 | 787.34 | 33.56
| 3000 | 20 | 2.44 | 2863.24 | 821.51 | 35.02
| 3100 | 20 | 2.44 | 2957.21 | 855.68 | 36.48
| 3200 | 20 | 2.44 | 3051.18 | 889.85 | 37.94
| 3300 | 20 | 2.44 | 3145.15 | 924.02 | 39.39
| 3400 | 20 | 2.44 | 3239.11 | 958.19 | 40.85
| 3500 | 20 | 2.44 | 3333.08 | 992.36 | 42.31
| 3574.79 | 20 | 2.44 | 3403.37 | 1017.92 | 43.39
| 3600 | 19.5 | 2.44 | 3427.09 | 1026.43 | 43.76
| 3700 | 17.5 | 2.44 | 3521.92 | 1058.12 | 45.11
| 3800 | 15.5 | 2.44 | 3617.8 | 1086.49 | 46.32
| 3900 | 13.5 | 2.44 | 3714.61 | 1111.5 | 47.38
| 4000 | 11.5 | 2.44 | 3812.24 | 1133.11 | 48.31
| 4100 | 9.5 | 2.44 | 3910.56 | 1151.31 | 49.08
| 4200 | 7.5 | 2.44 | 4009.46 | 1166.07 | 49.71
| 4300 | 5.5 | 2.44 | 4108.81 | 1177.37 | 50.19
| 4323.29 | 5.03 | 2.44 | 4132 | 1179.51 | 50.28
| 4400 | 3.5 | 2.44 | 4208.5 | 1185.21 | 50.53
| 4500 | 1.5 | 2.44 | 4308.4 | 1189.56 | 50.71
| 4574.79 | 0 | 2.44 | 4383.18 | 1190.53 | 50.75
| 4600 | 0 | 2.44 | 4408.39 | 1190.53 | 50.75
| 4700 | 0 | 2.44 | 4508.39 | 1190.53 | 50.75
| 4800 | 0 | 2.44 | 4608.39 | 1190.53 | 50.75
| 4900 | 0 | 2.44 | 4708.39 | 1190.53 | 50.75
| 5000 | 0 | 2.44 | 4808.39 | 1190.53 | 50.75
| 5100 | 0 | 2.44 | 4908.39 | 1190.53 | 50.75
| 5200 | 0 | 2.44 | 5008.39 | 1190.53 | 50.75
| 5300 | 0 | 2.44 | 5108.39 | 1190.53 | 50.75
| 5400 | 0 | 2.44 | 5208.39 | 1190.53 | 50.75
| 5500 | 0 | 2.44 | 5308.39 | 1190.53 | 50.75
| 5600 | 0 | 2.44 | 5408.39 | 1190.53 | 50.75
| 5700 | 0 | 2.44 | 5508.39 | 1190.53 | 50.75
| 5800 | 0 | 2.44 | 5608.39 | 1190.53 | 50.75
| 5900 | 0 | 2.44 | 5708.39 | 1190.53 | 50.75
| 6000 | 0 | 2.44 | 5808.39 | 1190.53 | 50.75
| 6100 | 0 | 2.44 | 5908.39 | 1190.53 | 50.75
| 6200 | 0 | 2.44 | 6008.39 | 1190.53 | 50.75
| 6300 | 0 | 2.44 | 6108.39 | 1190.53 | 50.75
| 6400 | 0 | 2.44 | 6208.39 | 1190.53 | 50.75
| 6500 | 0 | 2.44 | 6308.39 | 1190.53 | 50.75
| 6600 | 0 | 2.44 | 6408.39 | 1190.53 | 50.75
| 6700 | 0 | 2.44 | 6508.39 | 1190.53 | 50.75
| 6800 | 0 | 2.44 | 6608.39 | 1190.53 | 50.75
| 6900 | 0 | 2.44 | 6708.39 | 1190.53 | 50.75
| 7000 | 0 | 2.44 | 6808.39 | 1190.53 | 50.75
| 7100 | 0 | 2.44 | 6908.39 | 1190.53 | 50.75
| 7200 | 0 | 2.44 | 7008.39 | 1190.53 | 50.75
| 7300 | 0 | 2.44 | 7108.39 | 1190.53 | 50.75
| 7400 | 0 | 2.44 | 7208.39 | 1190.53 | 50.75
| 7500 | 0 | 2.44 | 7308.39 | 1190.53 | 50.75
| 7600 | 0 | 2.44 | 7408.39 | 1190.53 | 50.75
| 7678.61 | 0 | 2.44 | 7487 | 1190.53 | 50.75

## Lookup (hidden)
North Reference | RetunValue | Grid Type | ReturnValue | Deviation Indicator | ReturnValue
| 2 |  | 0 |  | 2
True |  | SPCS-Colorado Central-NAD27 |  | Directional
Grid |  | SPCS-Colorado Central-NAD83 |  | High Angle
|  | SPCS-Colorado North-NAD27 |  | Horizontal
SPCS-Colorado North-NAD83
SPCS-Colorado South-NAD27
SPCS-Colorado South-NAD83
UTM-Zone 12 NAD27
UTM-Zone 12 NAD83
UTM-Zone 13 NAD27
UTM-Zone 13 NAD83