## Data
Header Information | measured depth (ft) | inclination (°) | azimuth (°) | true vertical depth (ft) | northing +N/-S (ft) | easting +E/-W (ft)
Operator Name | 100 | 0 | 3.19 | 100 | 0 | 0
Dejour Energy (USA) Corporation | 200 | 0 | 3.19 | 200 | 0 | 0
Operator Number | 260 | 0 | 3.19 | 260 | 0 | 0
10301 | 300 | 0.8 | 3.19 | 300 | 0.28 | 0.02
Well Name and Number | 400 | 2.8 | 3.19 | 399.94 | 3.41 | 0.19
Federal 14/15-5-21 | 500 | 4.8 | 3.19 | 499.72 | 10.03 | 0.56
API Number (if available) | 600 | 6.8 | 3.19 | 599.2 | 20.12 | 1.12
| 700 | 8.8 | 3.19 | 698.27 | 33.67 | 1.88
Location: QQ SEC TWP RGE | 800 | 10.8 | 3.19 | 796.81 | 50.66 | 2.83
SENE 21 6S 91W | 900 | 12.8 | 3.19 | 894.69 | 71.08 | 3.96
Citing Type: Planned or Actual | 1000 | 14.8 | 3.19 | 991.8 | 94.9 | 5.29
Planned | 1010 | 15 | 3.19 | 1001.46 | 97.46 | 5.44
Deviation Indicator | 1100 | 15 | 3.19 | 1088.4 | 120.72 | 6.73
Directional | 1200 | 15 | 3.19 | 1184.99 | 146.56 | 8.17
North Reference | 1300 | 15 | 3.19 | 1281.58 | 172.4 | 9.62
True | 1400 | 15 | 3.19 | 1378.17 | 198.25 | 11.06
Grid Type | 1500 | 15 | 3.19 | 1474.77 | 224.09 | 12.5
#VALUE! | 1600 | 15 | 3.19 | 1571.36 | 249.93 | 13.94
| 1700 | 15 | 3.19 | 1667.95 | 275.77 | 15.38
| 1800 | 15 | 3.19 | 1764.54 | 301.61 | 16.82
| 1900 | 15 | 3.19 | 1861.14 | 327.46 | 18.26
| 2000 | 15 | 3.19 | 1957.73 | 353.3 | 19.71
| 2100 | 15 | 3.19 | 2054.32 | 379.14 | 21.15
| 2200 | 15 | 3.19 | 2150.91 | 404.98 | 22.59
| 2300 | 15 | 3.19 | 2247.51 | 430.82 | 24.03
| 2400 | 15 | 3.19 | 2344.1 | 456.66 | 25.47
| 2500 | 15 | 3.19 | 2440.69 | 482.51 | 26.91
| 2600 | 15 | 3.19 | 2537.28 | 508.35 | 28.35
| 2700 | 15 | 3.19 | 2633.88 | 534.19 | 29.8
| 2800 | 15 | 3.19 | 2730.47 | 560.03 | 31.24
| 2900 | 15 | 3.19 | 2827.06 | 585.87 | 32.68
| 3000 | 15 | 3.19 | 2923.65 | 611.71 | 34.12
| 3100 | 15 | 3.19 | 3020.25 | 637.56 | 35.56
| 3200 | 15 | 3.19 | 3116.84 | 663.4 | 37
| 3300 | 15 | 3.19 | 3213.43 | 689.24 | 38.44
| 3400 | 15 | 3.19 | 3310.02 | 715.08 | 39.88
| 3500 | 15 | 3.19 | 3406.62 | 740.92 | 41.33
| 3599.64 | 15 | 3.19 | 3502.86 | 766.67 | 42.76
| 3600 | 14.99 | 3.19 | 3503.21 | 766.76 | 42.77
| 3700 | 12.99 | 3.19 | 3600.24 | 790.91 | 44.11
| 3800 | 10.99 | 3.19 | 3698.05 | 811.65 | 45.27
| 3900 | 8.99 | 3.19 | 3796.53 | 828.98 | 46.24
| 4000 | 6.99 | 3.19 | 3895.55 | 842.86 | 47.01
| 4100 | 4.99 | 3.19 | 3995 | 853.28 | 47.59
| 4200 | 2.99 | 3.19 | 4094.75 | 860.24 | 47.98
| 4237.29 | 2.25 | 3.19 | 4132 | 861.94 | 48.08
| 4300 | 0.99 | 3.19 | 4194.69 | 863.71 | 48.17
| 4349.64 | 0 | 3.19 | 4244.33 | 864.14 | 48.2
| 4400 | 0 | 3.19 | 4294.68 | 864.14 | 48.2
| 4500 | 0 | 3.19 | 4394.68 | 864.14 | 48.2
| 4600 | 0 | 3.19 | 4494.68 | 864.14 | 48.2
| 4700 | 0 | 3.19 | 4594.68 | 864.14 | 48.2
| 4800 | 0 | 3.19 | 4694.68 | 864.14 | 48.2
| 4900 | 0 | 3.19 | 4794.68 | 864.14 | 48.2
| 5000 | 0 | 3.19 | 4894.68 | 864.14 | 48.2
| 5100 | 0 | 3.19 | 4994.68 | 864.14 | 48.2
| 5200 | 0 | 3.19 | 5094.68 | 864.14 | 48.2
| 5300 | 0 | 3.19 | 5194.68 | 864.14 | 48.2
| 5400 | 0 | 3.19 | 5294.68 | 864.14 | 48.2
| 5500 | 0 | 3.19 | 5394.68 | 864.14 | 48.2
| 5600 | 0 | 3.19 | 5494.68 | 864.14 | 48.2
| 5700 | 0 | 3.19 | 5594.68 | 864.14 | 48.2
| 5800 | 0 | 3.19 | 5694.68 | 864.14 | 48.2
| 5900 | 0 | 3.19 | 5794.68 | 864.14 | 48.2
| 6000 | 0 | 3.19 | 5894.68 | 864.14 | 48.2
| 6100 | 0 | 3.19 | 5994.68 | 864.14 | 48.2
| 6200 | 0 | 3.19 | 6094.68 | 864.14 | 48.2
| 6300 | 0 | 3.19 | 6194.68 | 864.14 | 48.2
| 6400 | 0 | 3.19 | 6294.68 | 864.14 | 48.2
| 6500 | 0 | 3.19 | 6394.68 | 864.14 | 48.2
| 6600 | 0 | 3.19 | 6494.68 | 864.14 | 48.2
| 6700 | 0 | 3.19 | 6594.68 | 864.14 | 48.2
| 6800 | 0 | 3.19 | 6694.68 | 864.14 | 48.2
| 6900 | 0 | 3.19 | 6794.68 | 864.14 | 48.2
| 7000 | 0 | 3.19 | 6894.68 | 864.14 | 48.2
| 7100 | 0 | 3.19 | 6994.68 | 864.14 | 48.2
| 7200 | 0 | 3.19 | 7094.68 | 864.14 | 48.2
| 7300 | 0 | 3.19 | 7194.68 | 864.14 | 48.2
| 7400 | 0 | 3.19 | 7294.68 | 864.14 | 48.2
| 7500 | 0 | 3.19 | 7394.68 | 864.14 | 48.2
| 7600 | 0 | 3.19 | 7494.68 | 864.14 | 48.2
| 7607.32 | 0 | 3.19 | 7502 | 864.14 | 48.2

## Lookup (hidden)
North Reference | RetunValue | Grid Type | ReturnValue | Deviation Indicator | ReturnValue
| 2 |  | 0 |  | 2
True |  | SPCS-Colorado Central-NAD27 |  | Directional
Grid |  | SPCS-Colorado Central-NAD83 |  | High Angle
|  | SPCS-Colorado North-NAD27 |  | Horizontal
SPCS-Colorado North-NAD83
SPCS-Colorado South-NAD27
SPCS-Colorado South-NAD83
UTM-Zone 12 NAD27
UTM-Zone 12 NAD83
UTM-Zone 13 NAD27
UTM-Zone 13 NAD83