## Data
Header Information | measured depth (ft) | inclination (°) | azimuth (°) | true vertical depth (ft) | northing +N/-S (ft) | easting +E/-W (ft)
Operator Name | 100 | 0 | 11.51 | 100 | 0 | 0
Dejour Energy (USA) Corporation | 200 | 0 | 11.51 | 200 | 0 | 0
Operator Number | 300 | 0 | 11.51 | 300 | 0 | 0
10301 | 400 | 0 | 11.51 | 400 | 0 | 0
Well Name and Number | 450 | 0 | 11.51 | 450 | 0 | 0
Federal 14/15-7-21 | 500 | 1 | 11.51 | 500 | 0.43 | 0.09
API Number (if available) | 600 | 3 | 11.51 | 599.93 | 3.85 | 0.78
| 700 | 5 | 11.51 | 699.68 | 10.68 | 2.17
Location: QQ SEC TWP RGE | 800 | 7 | 11.51 | 799.13 | 20.92 | 4.26
SENE 21 6S 91W | 900 | 9 | 11.51 | 898.15 | 34.56 | 7.04
Citing Type: Planned or Actual | 950 | 10 | 11.51 | 947.47 | 42.65 | 8.68
Planned | 1000 | 10 | 11.51 | 996.71 | 51.16 | 10.41
Deviation Indicator | 1100 | 10 | 11.51 | 1095.19 | 68.17 | 13.88
Directional | 1200 | 10 | 11.51 | 1193.67 | 85.19 | 17.34
North Reference | 1300 | 10 | 11.51 | 1292.15 | 102.2 | 20.81
True | 1400 | 10 | 11.51 | 1390.63 | 119.22 | 24.27
Grid Type | 1500 | 10 | 11.51 | 1489.11 | 136.23 | 27.73
#VALUE! | 1600 | 10 | 11.51 | 1587.59 | 153.25 | 31.2
| 1605.37 | 10 | 11.51 | 1592.88 | 154.16 | 31.38
| 1700 | 8.58 | 11.51 | 1686.27 | 169.13 | 34.43
| 1800 | 7.08 | 11.51 | 1785.33 | 182.48 | 37.15
| 1900 | 5.58 | 11.51 | 1884.72 | 193.29 | 39.35
| 2000 | 4.08 | 11.51 | 1984.36 | 201.54 | 41.03
| 2100 | 2.58 | 11.51 | 2084.19 | 207.23 | 42.19
| 2200 | 1.08 | 11.51 | 2184.13 | 210.36 | 42.82
| 2272.04 | 0 | 11.51 | 2256.17 | 211.03 | 42.96
| 2300 | 0 | 11.51 | 2284.13 | 211.03 | 42.96
| 2400 | 0 | 11.51 | 2384.13 | 211.03 | 42.96
| 2500 | 0 | 11.51 | 2484.13 | 211.03 | 42.96
| 2600 | 0 | 11.51 | 2584.13 | 211.03 | 42.96
| 2700 | 0 | 11.51 | 2684.13 | 211.03 | 42.96
| 2800 | 0 | 11.51 | 2784.13 | 211.03 | 42.96
| 2900 | 0 | 11.51 | 2884.13 | 211.03 | 42.96
| 3000 | 0 | 11.51 | 2984.13 | 211.03 | 42.96
| 3100 | 0 | 11.51 | 3084.13 | 211.03 | 42.96
| 3200 | 0 | 11.51 | 3184.13 | 211.03 | 42.96
| 3300 | 0 | 11.51 | 3284.13 | 211.03 | 42.96
| 3400 | 0 | 11.51 | 3384.13 | 211.03 | 42.96
| 3500 | 0 | 11.51 | 3484.13 | 211.03 | 42.96
| 3600 | 0 | 11.51 | 3584.13 | 211.03 | 42.96
| 3700 | 0 | 11.51 | 3684.13 | 211.03 | 42.96
| 3800 | 0 | 11.51 | 3784.13 | 211.03 | 42.96
| 3900 | 0 | 11.51 | 3884.13 | 211.03 | 42.96
| 4000 | 0 | 11.51 | 3984.13 | 211.03 | 42.96
| 4100 | 0 | 11.51 | 4084.13 | 211.03 | 42.96
| 4187.87 | 0 | 11.51 | 4172 | 211.03 | 42.96
| 4200 | 0 | 11.51 | 4184.13 | 211.03 | 42.96
| 4300 | 0 | 11.51 | 4284.13 | 211.03 | 42.96
| 4400 | 0 | 11.51 | 4384.13 | 211.03 | 42.96
| 4500 | 0 | 11.51 | 4484.13 | 211.03 | 42.96
| 4600 | 0 | 11.51 | 4584.13 | 211.03 | 42.96
| 4700 | 0 | 11.51 | 4684.13 | 211.03 | 42.96
| 4800 | 0 | 11.51 | 4784.13 | 211.03 | 42.96
| 4900 | 0 | 11.51 | 4884.13 | 211.03 | 42.96
| 5000 | 0 | 11.51 | 4984.13 | 211.03 | 42.96
| 5100 | 0 | 11.51 | 5084.13 | 211.03 | 42.96
| 5200 | 0 | 11.51 | 5184.13 | 211.03 | 42.96
| 5300 | 0 | 11.51 | 5284.13 | 211.03 | 42.96
| 5400 | 0 | 11.51 | 5384.13 | 211.03 | 42.96
| 5500 | 0 | 11.51 | 5484.13 | 211.03 | 42.96
| 5600 | 0 | 11.51 | 5584.13 | 211.03 | 42.96
| 5700 | 0 | 11.51 | 5684.13 | 211.03 | 42.96
| 5800 | 0 | 11.51 | 5784.13 | 211.03 | 42.96
| 5900 | 0 | 11.51 | 5884.13 | 211.03 | 42.96
| 6000 | 0 | 11.51 | 5984.13 | 211.03 | 42.96
| 6100 | 0 | 11.51 | 6084.13 | 211.03 | 42.96
| 6200 | 0 | 11.51 | 6184.13 | 211.03 | 42.96
| 6300 | 0 | 11.51 | 6284.13 | 211.03 | 42.96
| 6400 | 0 | 11.51 | 6384.13 | 211.03 | 42.96
| 6500 | 0 | 11.51 | 6484.13 | 211.03 | 42.96
| 6600 | 0 | 11.51 | 6584.13 | 211.03 | 42.96
| 6700 | 0 | 11.51 | 6684.13 | 211.03 | 42.96
| 6800 | 0 | 11.51 | 6784.13 | 211.03 | 42.96
| 6900 | 0 | 11.51 | 6884.13 | 211.03 | 42.96
| 7000 | 0 | 11.51 | 6984.13 | 211.03 | 42.96
| 7100 | 0 | 11.51 | 7084.13 | 211.03 | 42.96
| 7200 | 0 | 11.51 | 7184.13 | 211.03 | 42.96
| 7300 | 0 | 11.51 | 7284.13 | 211.03 | 42.96
| 7400 | 0 | 11.51 | 7384.13 | 211.03 | 42.96
| 7500 | 0 | 11.51 | 7484.13 | 211.03 | 42.96
| 7587.87 | 0 | 11.51 | 7572 | 211.03 | 42.96

## Lookup (hidden)
North Reference | RetunValue | Grid Type | ReturnValue | Deviation Indicator | ReturnValue
| 2 |  | 0 |  | 2
True |  | SPCS-Colorado Central-NAD27 |  | Directional
Grid |  | SPCS-Colorado Central-NAD83 |  | High Angle
|  | SPCS-Colorado North-NAD27 |  | Horizontal
SPCS-Colorado North-NAD83
SPCS-Colorado South-NAD27
SPCS-Colorado South-NAD83
UTM-Zone 12 NAD27
UTM-Zone 12 NAD83
UTM-Zone 13 NAD27
UTM-Zone 13 NAD83