## Data
Header Information | measured depth (ft) | inclination (°) | azimuth (°) | true vertical depth (ft) | northing +N/-S (ft) | easting +E/-W (ft)
Operator Name | 100 | 0 | 137.23 | 100 | 0 | 0
Dejour Energy (USA) Corporation | 200 | 0 | 137.23 | 200 | 0 | 0
Operator Number | 300 | 2 | 137.23 | 299.98 | -1.28 | 1.19
10301 | 400 | 4 | 137.23 | 399.84 | -5.12 | 4.74
Well Name and Number | 500 | 6 | 137.23 | 499.45 | -11.52 | 10.66
Federal 14/15-8-21 | 550 | 7 | 137.23 | 549.13 | -15.67 | 14.5
API Number (if available) | 600 | 7 | 137.23 | 598.76 | -20.15 | 18.64
| 700 | 7 | 137.23 | 698.01 | -29.09 | 26.91
Location: QQ SEC TWP RGE | 800 | 7 | 137.23 | 797.27 | -38.04 | 35.19
SENE 21 6S 91W | 900 | 7 | 137.23 | 896.52 | -46.99 | 43.47
Citing Type: Planned or Actual | 957.59 | 7 | 137.23 | 953.68 | -52.14 | 48.23
Planned | 1000 | 6.58 | 137.23 | 995.79 | -55.82 | 51.64
Deviation Indicator | 1100 | 5.58 | 137.23 | 1095.23 | -63.59 | 58.82
Directional | 1200 | 4.58 | 137.23 | 1194.84 | -70.08 | 64.83
North Reference | 1300 | 3.58 | 137.23 | 1294.58 | -75.3 | 69.66
True | 1400 | 2.58 | 137.23 | 1394.44 | -79.24 | 73.3
Grid Type | 1500 | 1.58 | 137.23 | 1494.37 | -81.9 | 75.76
#VALUE! | 1600 | 0.58 | 137.23 | 1594.35 | -83.27 | 77.04
| 1657.59 | 0 | 137.23 | 1651.94 | -83.49 | 77.23
| 1700 | 0 | 137.23 | 1694.35 | -83.49 | 77.23
| 1800 | 0 | 137.23 | 1794.35 | -83.49 | 77.23
| 1900 | 0 | 137.23 | 1894.35 | -83.49 | 77.23
| 2000 | 0 | 137.23 | 1994.35 | -83.49 | 77.23
| 2100 | 0 | 137.23 | 2094.35 | -83.49 | 77.23
| 2200 | 0 | 137.23 | 2194.35 | -83.49 | 77.23
| 2300 | 0 | 137.23 | 2294.35 | -83.49 | 77.23
| 2400 | 0 | 137.23 | 2394.35 | -83.49 | 77.23
| 2500 | 0 | 137.23 | 2494.35 | -83.49 | 77.23
| 2600 | 0 | 137.23 | 2594.35 | -83.49 | 77.23
| 2700 | 0 | 137.23 | 2694.35 | -83.49 | 77.23
| 2800 | 0 | 137.23 | 2794.35 | -83.49 | 77.23
| 2900 | 0 | 137.23 | 2894.35 | -83.49 | 77.23
| 3000 | 0 | 137.23 | 2994.35 | -83.49 | 77.23
| 3100 | 0 | 137.23 | 3094.35 | -83.49 | 77.23
| 3200 | 0 | 137.23 | 3194.35 | -83.49 | 77.23
| 3300 | 0 | 137.23 | 3294.35 | -83.49 | 77.23
| 3400 | 0 | 137.23 | 3394.35 | -83.49 | 77.23
| 3500 | 0 | 137.23 | 3494.35 | -83.49 | 77.23
| 3600 | 0 | 137.23 | 3594.35 | -83.49 | 77.23
| 3700 | 0 | 137.23 | 3694.35 | -83.49 | 77.23
| 3800 | 0 | 137.23 | 3794.35 | -83.49 | 77.23
| 3900 | 0 | 137.23 | 3894.35 | -83.49 | 77.23
| 4000 | 0 | 137.23 | 3994.35 | -83.49 | 77.23
| 4100 | 0 | 137.23 | 4094.35 | -83.49 | 77.23
| 4200 | 0 | 137.23 | 4194.35 | -83.49 | 77.23
| 4217.65 | 0 | 137.23 | 4212 | -83.49 | 77.23
| 4300 | 0 | 137.23 | 4294.35 | -83.49 | 77.23
| 4400 | 0 | 137.23 | 4394.35 | -83.49 | 77.23
| 4500 | 0 | 137.23 | 4494.35 | -83.49 | 77.23
| 4600 | 0 | 137.23 | 4594.35 | -83.49 | 77.23
| 4700 | 0 | 137.23 | 4694.35 | -83.49 | 77.23
| 4800 | 0 | 137.23 | 4794.35 | -83.49 | 77.23
| 4900 | 0 | 137.23 | 4894.35 | -83.49 | 77.23
| 5000 | 0 | 137.23 | 4994.35 | -83.49 | 77.23
| 5100 | 0 | 137.23 | 5094.35 | -83.49 | 77.23
| 5200 | 0 | 137.23 | 5194.35 | -83.49 | 77.23
| 5300 | 0 | 137.23 | 5294.35 | -83.49 | 77.23
| 5400 | 0 | 137.23 | 5394.35 | -83.49 | 77.23
| 5500 | 0 | 137.23 | 5494.35 | -83.49 | 77.23
| 5600 | 0 | 137.23 | 5594.35 | -83.49 | 77.23
| 5700 | 0 | 137.23 | 5694.35 | -83.49 | 77.23
| 5800 | 0 | 137.23 | 5794.35 | -83.49 | 77.23
| 5900 | 0 | 137.23 | 5894.35 | -83.49 | 77.23
| 6000 | 0 | 137.23 | 5994.35 | -83.49 | 77.23
| 6100 | 0 | 137.23 | 6094.35 | -83.49 | 77.23
| 6200 | 0 | 137.23 | 6194.35 | -83.49 | 77.23
| 6300 | 0 | 137.23 | 6294.35 | -83.49 | 77.23
| 6400 | 0 | 137.23 | 6394.35 | -83.49 | 77.23
| 6500 | 0 | 137.23 | 6494.35 | -83.49 | 77.23
| 6600 | 0 | 137.23 | 6594.35 | -83.49 | 77.23
| 6700 | 0 | 137.23 | 6694.35 | -83.49 | 77.23
| 6800 | 0 | 137.23 | 6794.35 | -83.49 | 77.23
| 6900 | 0 | 137.23 | 6894.35 | -83.49 | 77.23
| 7000 | 0 | 137.23 | 6994.35 | -83.49 | 77.23
| 7100 | 0 | 137.23 | 7094.35 | -83.49 | 77.23
| 7200 | 0 | 137.23 | 7194.35 | -83.49 | 77.23
| 7300 | 0 | 137.23 | 7294.35 | -83.49 | 77.23
| 7400 | 0 | 137.23 | 7394.35 | -83.49 | 77.23
| 7500 | 0 | 137.23 | 7494.35 | -83.49 | 77.23
| 7600 | 0 | 137.23 | 7594.35 | -83.49 | 77.23
| 7637.65 | 0 | 137.23 | 7632 | -83.49 | 77.23

## Lookup (hidden)
North Reference | RetunValue | Grid Type | ReturnValue | Deviation Indicator | ReturnValue
| 2 |  | 0 |  | 2
True |  | SPCS-Colorado Central-NAD27 |  | Directional
Grid |  | SPCS-Colorado Central-NAD83 |  | High Angle
|  | SPCS-Colorado North-NAD27 |  | Horizontal
SPCS-Colorado North-NAD83
SPCS-Colorado South-NAD27
SPCS-Colorado South-NAD83
UTM-Zone 12 NAD27
UTM-Zone 12 NAD83
UTM-Zone 13 NAD27
UTM-Zone 13 NAD83