## Data
Header Information | measured depth (ft) | inclination (°) | azimuth (°) | true vertical depth (ft) | northing +N/-S (ft) | easting +E/-W (ft)
Operator Name | 0 | 0 | 318.21 | 0 | 0 | 0
KERR-MCGEE | 16 | 0 | 318.21 | 16 | 0 | 0
Operator Number | 116 | 0.59 | 318.21 | 116 | 0.38 | -0.34
47120 | 216 | 0.71 | 257.74 | 215.99 | 0.64 | -1.29
Well Name and Number | 316 | 0.42 | 130.87 | 315.99 | 0.26 | -1.62
NRC 1N-4HZ | 416 | 0.45 | 64.89 | 415.99 | 0.19 | -0.99
API Number (if available) | 516 | 0.42 | 42 | 515.99 | 0.63 | -0.39
512338996 | 616 | 0.52 | 318.37 | 615.98 | 1.24 | -0.44
Location: QQ SEC TWP RGE | 716 | 0.6 | 253.71 | 715.98 | 1.43 | -1.25
SEC.09-T1N-R67W | 816 | 0.41 | 174.22 | 815.98 | 0.93 | -1.71
Citing Type: Planned or Actual | 916 | 0.34 | 57.1 | 915.97 | 0.74 | -1.43
ACTUAL | 989 | 0.63 | 335.47 | 988.97 | 1.22 | -1.41
Deviation Indicator | 1120 | 0.29 | 96.94 | 1119.97 | 1.83 | -1.38
0 | 1183 | 0.8 | 112.54 | 1182.97 | 1.65 | -0.82
North Reference | 1277 | 0.77 | 251.8 | 1276.96 | 1.2 | -0.81
True | 1371 | 1.53 | 94.19 | 1370.95 | 0.91 | -0.16
Grid Type | 1465 | 2.52 | 96.93 | 1464.89 | 0.57 | 3.14
#VALUE! | 1560 | 4.85 | 110.58 | 1559.69 | -1.1 | 8.98
| 1654 | 6.09 | 117.69 | 1653.26 | -4.81 | 17.11
| 1748 | 7.35 | 116.7 | 1746.62 | -9.83 | 26.9
| 1844 | 8.7 | 118.67 | 1841.68 | -16.07 | 38.76
| 1937 | 9.95 | 117.57 | 1933.44 | -23.17 | 52.05
| 2031 | 9.41 | 114.53 | 2026.11 | -30.11 | 66.24
| 2124 | 9.09 | 113.19 | 2117.9 | -36.16 | 79.91
| 2217 | 8.69 | 113.48 | 2209.78 | -41.86 | 93.11
| 2310 | 8.37 | 112.13 | 2301.75 | -47.2 | 105.82
| 2403 | 7.87 | 112.73 | 2393.82 | -52.21 | 117.96
| 2496 | 7.85 | 105.73 | 2485.95 | -56.4 | 129.95
| 2589 | 5.66 | 109.48 | 2578.3 | -59.65 | 140.39
| 2682 | 3.89 | 99.73 | 2670.97 | -61.71 | 147.82
| 2775 | 2 | 100.59 | 2763.84 | -62.54 | 152.53
| 2867 | 1.75 | 107.98 | 2855.79 | -63.27 | 155.44
| 2959 | 0.2 | 229.68 | 2947.78 | -63.81 | 156.65
| 3143 | 0.12 | 325.84 | 3131.78 | -63.86 | 156.3
| 3419 | 0.27 | 308.1 | 3407.78 | -63.22 | 155.63
| 3694 | 0.44 | 295.03 | 3682.77 | -62.37 | 154.16
| 3970 | 0.73 | 283.76 | 3958.76 | -61.5 | 151.49
| 4246 | 1.75 | 291.49 | 4234.69 | -59.54 | 145.86
| 4338 | 2.26 | 296.43 | 4326.63 | -58.22 | 142.93
| 4430 | 2.01 | 301.31 | 4418.57 | -56.57 | 139.93
| 4515 | 0.67 | 227.34 | 4503.55 | -56.14 | 138.29
| 4771 | 1.08 | 227.98 | 4759.52 | -58.76 | 135.4
| 4856 | 0.09 | 162.87 | 4844.51 | -59.36 | 134.82
| 5111 | 0.24 | 73.71 | 5099.51 | -59.41 | 135.39
| 5367 | 0.1 | 279.11 | 5355.51 | -59.22 | 135.69
| 5622 | 0.56 | 21.99 | 5610.51 | -58.03 | 135.93
| 5877 | 0.42 | 325.51 | 5865.5 | -56.1 | 135.87
| 6133 | 0.29 | 244.46 | 6121.5 | -55.61 | 134.75
| 6388 | 0.65 | 351.41 | 6376.49 | -54.46 | 133.96
| 6558 | 0.34 | 300.64 | 6546.48 | -53.25 | 133.38
| 6813 | 0.43 | 209.33 | 6801.48 | -53.7 | 132.26
| 6899 | 3.08 | 0.72 | 6887.44 | -51.67 | 132.13
| 6984 | 16.98 | 3.65 | 6970.94 | -36.92 | 132.95
| 7069 | 26.11 | 3.21 | 7049.92 | -5.8 | 134.79
| 7154 | 31.43 | 1.38 | 7124.4 | 35.06 | 136.38
| 7239 | 36.68 | 1.92 | 7194.8 | 82.62 | 137.76
| 7324 | 38.38 | 0.19 | 7262.21 | 134.39 | 138.7
| 7409 | 45.83 | 2.62 | 7325.23 | 191.31 | 140.18
| 7494 | 56.97 | 1.24 | 7378.18 | 257.6 | 142.35
| 7579 | 67.05 | 0.95 | 7418.02 | 332.55 | 143.78
| 7665 | 74.27 | 3.41 | 7446.48 | 413.57 | 146.9
| 7763 | 83.1 | 2.8 | 7465.69 | 509.43 | 152.09
| 7811 | 88.099 | 1.884 | 7469.37 | 557.23 | 154.05
| 7845 | 91.64 | 1.24 | 7469.45 | 591.22 | 154.97
| 7930 | 91.57 | 0.32 | 7467.07 | 676.17 | 156.13
| 8015 | 91.26 | 0.61 | 7464.97 | 761.14 | 156.82
| 8100 | 90.4 | 1.21 | 7463.74 | 846.12 | 158.17
| 8185 | 89.79 | 359.9 | 7463.6 | 931.12 | 158.99
| 8270 | 89.75 | 359.86 | 7463.94 | 1016.12 | 158.81
| 8356 | 89.42 | 0.29 | 7464.56 | 1102.11 | 158.93
| 8440 | 87.75 | 0.26 | 7466.64 | 1186.08 | 159.33
| 8526 | 88.3 | 359.93 | 7469.6 | 1272.03 | 159.47
| 8611 | 88.92 | 359.75 | 7471.66 | 1357.01 | 159.24
| 8781 | 89.29 | 359.63 | 7474.32 | 1526.98 | 158.32
| 9036 | 90.06 | 358.83 | 7475.76 | 1781.95 | 154.89
| 9292 | 89.78 | 358.53 | 7476.12 | 2037.88 | 148.99
| 9555 | 91.11 | 358.97 | 7474.08 | 2300.81 | 143.25
| 9741 | 91.01 | 358.78 | 7470.64 | 2486.74 | 139.6
| 9835 | 90.89 | 358.63 | 7469.08 | 2580.7 | 137.48
| 9928 | 90.06 | 358.75 | 7468.31 | 2673.67 | 135.35
| 10021 | 88.89 | 359.15 | 7469.16 | 2766.65 | 133.65
| 10113 | 89.16 | 0.79 | 7470.73 | 2858.64 | 133.6
| 10300 | 90.15 | 0.14 | 7471.85 | 3045.62 | 135.12
| 10393 | 88.39 | 359.75 | 7473.04 | 3138.61 | 135.03
| 10578 | 89.13 | 359.04 | 7477.04 | 3323.56 | 133.08
| 10762 | 89.84 | 358.92 | 7478.69 | 3507.52 | 129.8
| 10946 | 88.76 | 358.07 | 7480.94 | 3691.44 | 124.97
| 11129 | 89.81 | 358.45 | 7483.23 | 3874.33 | 119.41
| 11313 | 89.72 | 358.73 | 7483.98 | 4058.28 | 114.89
| 11497 | 89.23 | 1.52 | 7485.67 | 4242.25 | 115.29
| 11773 | 89.45 | 0.37 | 7488.85 | 4518.19 | 119.84
| 12049 | 89.6 | 359.46 | 7491.13 | 4794.18 | 119.43
| 12311 | 89.26 | 359.59 | 7493.74 | 5056.15 | 117.26
| 12481 | 89.81 | 359.32 | 7495.12 | 5226.14 | 115.64
| 12652 | 90.74 | 358.55 | 7494.3 | 5397.11 | 112.46
| 12821 | 89.6 | 358.85 | 7493.8 | 5566.06 | 108.63
| 12992 | 89.47 | 359.89 | 7495.19 | 5737.04 | 106.75
| 13247 | 89.78 | 359.15 | 7496.86 | 5992.02 | 104.61
| 13332 | 91.04 | 0.29 | 7496.25 | 6077.02 | 104.2
| 13502 | 91.85 | 359.63 | 7491.96 | 6246.96 | 104.08
| 13587 | 90.7 | 0.64 | 7490.07 | 6331.94 | 104.28
| 13672 | 89.53 | 1.24 | 7489.9 | 6416.92 | 105.67
| 13842 | 90.27 | 0.34 | 7490.2 | 6586.9 | 108.02
| 13927 | 89.1 | 1.17 | 7490.66 | 6671.89 | 109.14
| 14098 | 89.65 | 0.89 | 7492.53 | 6842.85 | 112.21
| 14353 | 90.43 | 359.93 | 7492.35 | 7097.84 | 114.03
| 14609 | 89.6 | 0.42 | 7492.28 | 7353.84 | 114.82
| 14865 | 88.95 | 359.7 | 7495.52 | 7609.82 | 115.08
| 15035 | 89.17 | 358.92 | 7498.31 | 7779.78 | 113.04
| 15290 | 91.17 | 359.76 | 7497.55 | 8034.75 | 110.1
| 15460 | 90.74 | 0.23 | 7494.72 | 8204.72 | 110.09
| 15545 | 88.89 | 0.63 | 7495 | 8289.71 | 110.72
| 15801 | 89.1 | 359.59 | 7499.49 | 8545.67 | 111.21
| 16056 | 89.44 | 359.4 | 7502.73 | 8800.64 | 108.97
| 16311 | 89.44 | 358.34 | 7505.23 | 9055.57 | 103.94
| 16567 | 89.6 | 357.18 | 7507.37 | 9311.36 | 93.93
| 16652 | 89.59 | 359.03 | 7507.97 | 9396.31 | 91.12
| 16992 | 90.12 | 357.62 | 7508.83 | 9736.16 | 81.18
| 17093 | 90.12 | 357.38 | 7508.62 | 9837.06 | 76.78
| 17149 | 90.12 | 357.38 | 7508.5 | 9893 | 74.22

## Lookup (hidden)
North Reference | RetunValue | Grid Type | ReturnValue | Deviation Indicator | ReturnValue
| 2 |  | 0 |  | 1
True |  | SPCS-Colorado Central-NAD27 |  | Directional
Grid |  | SPCS-Colorado Central-NAD83 |  | High Angle
|  | SPCS-Colorado North-NAD27 |  | Horizontal
SPCS-Colorado North-NAD83
SPCS-Colorado South-NAD27
SPCS-Colorado South-NAD83
UTM-Zone 12 NAD27
UTM-Zone 12 NAD83
UTM-Zone 13 NAD27
UTM-Zone 13 NAD83