## Data
Header Information | measured depth (ft) | inclination (°) | azimuth (°) | true vertical depth (ft) | northing +N/-S (ft) | easting +E/-W (ft)
Operator Name | 100 | 0 | 1.46 | 100 | 0 | 0
Dejour Energy (USA) Corporation | 200 | 0 | 1.46 | 200 | 0 | 0
Operator Number | 300 | 3 | 1.46 | 299.95 | 2.62 | 0.07
10301 | 400 | 6 | 1.46 | 399.63 | 10.46 | 0.27
Well Name and Number | 500 | 9 | 1.46 | 498.77 | 23.51 | 0.6
Federal 14/15-1-21 | 600 | 12 | 1.46 | 597.08 | 41.72 | 1.06
API Number (if available) | 700 | 15 | 1.46 | 694.31 | 65.06 | 1.66
| 800 | 18 | 1.46 | 790.18 | 93.44 | 2.38
Location: QQ SEC TWP RGE | 900 | 21 | 1.46 | 884.43 | 126.81 | 3.23
SENE 21 6S 91W | 1000 | 24 | 1.46 | 976.81 | 165.06 | 4.2
Citing Type: Planned or Actual | 1100 | 27 | 1.46 | 1067.06 | 208.09 | 5.3
Planned | 1200 | 30 | 1.46 | 1154.93 | 255.79 | 6.52
Deviation Indicator | 1300 | 30 | 1.46 | 1241.53 | 305.77 | 7.79
Directional | 1400 | 30 | 1.46 | 1328.13 | 355.76 | 9.06
North Reference | 1500 | 30 | 1.46 | 1414.74 | 405.74 | 10.34
True | 1600 | 30 | 1.46 | 1501.34 | 455.72 | 11.61
Grid Type | 1700 | 30 | 1.46 | 1587.94 | 505.71 | 12.88
#VALUE! | 1800 | 30 | 1.46 | 1674.54 | 555.69 | 14.16
| 1900 | 30 | 1.46 | 1761.15 | 605.68 | 15.43
| 2000 | 30 | 1.46 | 1847.75 | 655.66 | 16.7
| 2100 | 30 | 1.46 | 1934.35 | 705.64 | 17.98
| 2200 | 30 | 1.46 | 2020.96 | 755.63 | 19.25
| 2300 | 30 | 1.46 | 2107.56 | 805.61 | 20.52
| 2400 | 30 | 1.46 | 2194.16 | 855.6 | 21.8
| 2500 | 30 | 1.46 | 2280.76 | 905.58 | 23.07
| 2600 | 30 | 1.46 | 2367.37 | 955.56 | 24.34
| 2700 | 30 | 1.46 | 2453.97 | 1005.55 | 25.62
| 2800 | 30 | 1.46 | 2540.57 | 1055.53 | 26.89
| 2900 | 30 | 1.46 | 2627.17 | 1105.51 | 28.16
| 3000 | 30 | 1.46 | 2713.78 | 1155.5 | 29.44
| 3100 | 30 | 1.46 | 2800.38 | 1205.48 | 30.71
| 3200 | 30 | 1.46 | 2886.98 | 1255.47 | 31.98
| 3300 | 30 | 1.46 | 2973.58 | 1305.45 | 33.26
| 3400 | 30 | 1.46 | 3060.19 | 1355.43 | 34.53
| 3500 | 30 | 1.46 | 3146.79 | 1405.42 | 35.8
| 3600 | 30 | 1.46 | 3233.39 | 1455.4 | 37.08
| 3700 | 30 | 1.46 | 3319.99 | 1505.38 | 38.35
| 3800 | 30 | 1.46 | 3406.6 | 1555.37 | 39.62
| 3900 | 30 | 1.46 | 3493.2 | 1605.35 | 40.9
| 4000 | 30 | 1.46 | 3579.8 | 1655.34 | 42.17
| 4100 | 30 | 1.46 | 3666.4 | 1705.32 | 43.44
| 4200 | 30 | 1.46 | 3753.01 | 1755.3 | 44.72
| 4300 | 30 | 1.46 | 3839.61 | 1805.29 | 45.99
| 4337.4 | 30 | 1.46 | 3872 | 1823.98 | 46.47
| 4400 | 30 | 1.46 | 3926.21 | 1855.27 | 47.26
| 4500 | 30 | 1.46 | 4012.81 | 1905.25 | 48.54
| 4599.76 | 30 | 1.46 | 4099.21 | 1955.12 | 49.81
| 4600 | 30 | 1.46 | 4099.42 | 1955.24 | 49.81
| 4700 | 26.99 | 1.46 | 4187.29 | 2002.92 | 51.02
| 4800 | 23.99 | 1.46 | 4277.55 | 2045.94 | 52.12
| 4900 | 20.99 | 1.46 | 4369.93 | 2084.18 | 53.09
| 5000 | 17.99 | 1.46 | 4464.19 | 2117.54 | 53.94
| 5100 | 14.99 | 1.46 | 4560.06 | 2145.91 | 54.67
| 5200 | 11.99 | 1.46 | 4657.29 | 2169.24 | 55.26
| 5300 | 8.99 | 1.46 | 4755.61 | 2187.44 | 55.72
| 5400 | 5.99 | 1.46 | 4854.74 | 2200.47 | 56.06
| 5500 | 2.99 | 1.46 | 4954.42 | 2208.3 | 56.26
| 5599.76 | 0 | 1.46 | 5054.14 | 2210.91 | 56.32
| 5600 | 0 | 1.46 | 5054.38 | 2210.91 | 56.32
| 5700 | 0 | 1.46 | 5154.38 | 2210.91 | 56.32
| 5800 | 0 | 1.46 | 5254.38 | 2210.91 | 56.32
| 5900 | 0 | 1.46 | 5354.38 | 2210.91 | 56.32
| 6000 | 0 | 1.46 | 5454.38 | 2210.91 | 56.32
| 6100 | 0 | 1.46 | 5554.38 | 2210.91 | 56.32
| 6200 | 0 | 1.46 | 5654.38 | 2210.91 | 56.32
| 6300 | 0 | 1.46 | 5754.38 | 2210.91 | 56.32
| 6400 | 0 | 1.46 | 5854.38 | 2210.91 | 56.32
| 6500 | 0 | 1.46 | 5954.38 | 2210.91 | 56.32
| 6600 | 0 | 1.46 | 6054.38 | 2210.91 | 56.32
| 6700 | 0 | 1.46 | 6154.38 | 2210.91 | 56.32
| 6800 | 0 | 1.46 | 6254.38 | 2210.91 | 56.32
| 6900 | 0 | 1.46 | 6354.38 | 2210.91 | 56.32
| 7000 | 0 | 1.46 | 6454.38 | 2210.91 | 56.32
| 7100 | 0 | 1.46 | 6554.38 | 2210.91 | 56.32
| 7200 | 0 | 1.46 | 6654.38 | 2210.91 | 56.32
| 7300 | 0 | 1.46 | 6754.38 | 2210.91 | 56.32
| 7400 | 0 | 1.46 | 6854.38 | 2210.91 | 56.32
| 7500 | 0 | 1.46 | 6954.38 | 2210.91 | 56.32
| 7600 | 0 | 1.46 | 7054.38 | 2210.91 | 56.32
| 7700 | 0 | 1.46 | 7154.38 | 2210.91 | 56.32
| 7800 | 0 | 1.46 | 7254.38 | 2210.91 | 56.32
| 7900 | 0 | 1.46 | 7354.38 | 2210.91 | 56.32
| 7912.62 | 0 | 1.46 | 7367 | 2210.91 | 56.32

## Lookup (hidden)
North Reference | RetunValue | Grid Type | ReturnValue | Deviation Indicator | ReturnValue
| 2 |  | 0 |  | 2
True |  | SPCS-Colorado Central-NAD27 |  | Directional
Grid |  | SPCS-Colorado Central-NAD83 |  | High Angle
|  | SPCS-Colorado North-NAD27 |  | Horizontal
SPCS-Colorado North-NAD83
SPCS-Colorado South-NAD27
SPCS-Colorado South-NAD83
UTM-Zone 12 NAD27
UTM-Zone 12 NAD83
UTM-Zone 13 NAD27
UTM-Zone 13 NAD83