## Data
Header Information | measured depth (ft) | inclination (°) | azimuth (°) | true vertical depth (ft) | northing +N/-S (ft) | easting +E/-W (ft)
Operator Name | 0 | 0 | 0 | 0 | 0 | 0
WPX Energy Rocky Mountain, LLC | 104 | 1.14 | 187.82 | 104 | -1 | -0.1
Operator Number | 135 | 2.2 | 208.65 | 135 | -1.9 | -0.5
96850 | 166 | 2.55 | 206.1 | 166 | -3 | -1.1
Well Name and Number | 195 | 2.99 | 207.69 | 194.9 | -4.2 | -1.7
PA 311-7 | 225 | 3.26 | 203.73 | 224.9 | -5.7 | -2.4
API Number (if available) | 255 | 3.96 | 206.98 | 254.8 | -7.4 | -3.2
05-045-22226-00 | 285 | 4.22 | 205.4 | 284.7 | -9.3 | -4.2
Location: QQ SEC TWP RGE | 315 | 4.31 | 207.69 | 314.7 | -11.3 | -5.2
LOT 10, Sec. 6, T7S, R95W | 345 | 4.31 | 201.53 | 344.6 | -13.4 | -6.1
Citing Type: Planned or Actual | 376 | 5.01 | 202.15 | 375.5 | -15.7 | -7
Actual | 406 | 5.37 | 203.82 | 405.3 | -18.2 | -8.1
Deviation Indicator | 436 | 5.98 | 207.16 | 435.2 | -20.9 | -9.4
Directional | 466 | 6.25 | 211.29 | 465 | -23.7 | -10.9
North Reference | 496 | 6.51 | 206.54 | 494.8 | -26.6 | -12.5
True | 527 | 7.13 | 206.54 | 525.6 | -29.9 | -14.2
Grid Type | 557 | 7.74 | 206.98 | 555.4 | -33.4 | -15.9
#VALUE! | 587 | 8.45 | 207.51 | 585.1 | -37.1 | -17.9
| 617 | 9.41 | 206.19 | 614.7 | -41.3 | -20
| 648 | 9.94 | 204.35 | 645.3 | -46 | -22.2
| 678 | 10.38 | 204.35 | 674.8 | -50.8 | -24.4
| 708 | 11 | 201.71 | 704.3 | -55.9 | -26.5
| 779 | 11.87 | 195.81 | 773.9 | -69.2 | -31
| 869 | 13.35 | 192.58 | 861.7 | -88.3 | -35.8
| 960 | 14.86 | 188.78 | 950 | -110.1 | -39.9
| 992 | 15.21 | 188.34 | 980.9 | -118.3 | -41.1
| 1058 | 16 | 187.29 | 1044.4 | -135.9 | -43.5
| 1158 | 16.7 | 187.72 | 1140.4 | -163.8 | -47.2
| 1248 | 16.31 | 185.44 | 1226.7 | -189.2 | -50.2
| 1344 | 15.43 | 185.97 | 1319 | -215.3 | -52.8
| 1439 | 14.15 | 187.94 | 1410.9 | -239.4 | -55.7
| 1534 | 14.42 | 187.02 | 1502.9 | -262.6 | -58.7
| 1628 | 14.86 | 188.52 | 1593.9 | -286.1 | -61.9
| 1724 | 15.08 | 187.46 | 1686.6 | -310.7 | -65.4
| 1820 | 15.16 | 187.72 | 1779.3 | -335.5 | -68.7
| 1916 | 15.43 | 186.58 | 1871.9 | -360.7 | -71.8
| 2011 | 14.59 | 185.26 | 1963.7 | -385.1 | -74.4
| 2107 | 14.86 | 187.9 | 2056.5 | -409.4 | -77.2
| 2202 | 14.81 | 189.31 | 2148.3 | -433.4 | -80.8
| 2297 | 15.52 | 189.66 | 2240 | -457.9 | -84.9
| 2392 | 15.69 | 187.81 | 2331.5 | -483.2 | -88.8
| 2488 | 15.3 | 186.67 | 2424 | -508.6 | -92
| 2583 | 14.73 | 188.78 | 2515.8 | -533 | -95.3
| 2678 | 14.59 | 189.39 | 2607.7 | -556.7 | -99.1
| 2774 | 14.51 | 187.99 | 2700.6 | -580.6 | -102.8
| 2869 | 15.16 | 187.2 | 2792.5 | -604.7 | -106
| 2964 | 14.37 | 188.52 | 2884.3 | -628.7 | -109.3
| 3059 | 14.2 | 188.6 | 2976.4 | -651.9 | -112.8
| 3154 | 13.54 | 190.1 | 3068.6 | -674.3 | -116.5
| 3250 | 13.8 | 190.54 | 3161.9 | -696.6 | -120.5
| 3345 | 13.1 | 189.22 | 3254.3 | -718.4 | -124.3
| 3441 | 12.48 | 185.97 | 3347.9 | -739.5 | -127.2
| 3536 | 11.12 | 185.88 | 3440.9 | -758.8 | -129.2
| 3631 | 9.98 | 186.85 | 3534.3 | -776.1 | -131.1
| 3727 | 9.01 | 189.92 | 3629 | -791.7 | -133.4
| 3822 | 8.22 | 185.18 | 3722.9 | -805.8 | -135.3
| 3917 | 7.21 | 186.49 | 3817 | -818.5 | -136.6
| 4013 | 6.07 | 184.74 | 3912.4 | -829.6 | -137.7
| 4108 | 5.5 | 187.9 | 4006.9 | -839.1 | -138.7
| 4204 | 4.7 | 186.32 | 4102.5 | -847.5 | -139.8
| 4299 | 3.69 | 178.41 | 4197.3 | -854.5 | -140.1
| 4395 | 2.46 | 163.11 | 4293.1 | -859.5 | -139.4
| 4490 | 2.59 | 164.26 | 4388 | -863.5 | -138.2
| 4584 | 1.1 | 165.4 | 4482 | -866.5 | -137.4
| 4680 | 0.26 | 6.49 | 4578 | -867.1 | -137.2
| 4775 | 0.61 | 10.1 | 4673 | -866.4 | -137.1
| 4870 | 0.44 | 343.91 | 4768 | -865.6 | -137.1
| 4965 | 0.18 | 0.78 | 4863 | -865.1 | -137.2
| 5061 | 0.57 | 75.23 | 4959 | -864.8 | -136.7
| 5156 | 0.48 | 78.3 | 5054 | -864.6 | -135.9
| 5252 | 0.48 | 91.75 | 5150 | -864.5 | -135.1
| 5347 | 0.31 | 174.8 | 5245 | -864.8 | -134.7
| 5443 | 0.4 | 203.28 | 5341 | -865.4 | -134.8
| 5538 | 1.45 | 230.26 | 5436 | -866.4 | -135.8
| 5632 | 1.76 | 236.59 | 5529.9 | -868 | -137.9
| 5727 | 2.02 | 259.8 | 5624.9 | -869.1 | -140.8
| 5822 | 0.09 | 179.55 | 5719.9 | -869.5 | -142.5
| 5917 | 0.18 | 172.87 | 5814.9 | -869.7 | -142.4
| 6013 | 0.22 | 254.35 | 5910.9 | -869.9 | -142.6
| 6108 | 0.35 | 205.39 | 6005.8 | -870.2 | -142.9
| 6204 | 0.4 | 264.45 | 6101.8 | -870.5 | -143.4
| 6299 | 0.22 | 286.25 | 6196.8 | -870.5 | -143.9
| 6394 | 0.61 | 258.74 | 6291.8 | -870.5 | -144.5
| 6490 | 0.88 | 260.41 | 6387.8 | -870.7 | -145.8
| 6540 | 0.83 | 274.74 | 6437.8 | -870.8 | -146.5
| 6585 | 0.83 | 274.74 | 6482.8 | -870.7 | -147.1

## Lookup (hidden)
North Reference | RetunValue | Grid Type | ReturnValue | Deviation Indicator | ReturnValue
| 2 |  | 0 |  | 2
True |  | SPCS-Colorado Central-NAD27 |  | Directional
Grid |  | SPCS-Colorado Central-NAD83 |  | High Angle
|  | SPCS-Colorado North-NAD27 |  | Horizontal
SPCS-Colorado North-NAD83
SPCS-Colorado South-NAD27
SPCS-Colorado South-NAD83
UTM-Zone 12 NAD27
UTM-Zone 12 NAD83
UTM-Zone 13 NAD27
UTM-Zone 13 NAD83