## Data
Header Information | measured depth (ft) | inclination (°) | azimuth (°) | true vertical depth (ft) | northing +N/-S (ft) | easting +E/-W (ft)
Operator Name | 0 | 0 | 0 | 0 | 0 | 0
Anadarko | 16 | 0 | 0 | 16 | 0 | 0
Operator Number | 116 | 0.76 | 208.33 | 116 | -0.58 | -0.31
| 216 | 0.66 | 190.28 | 215.99 | -1.73 | -0.73
Well Name and Number | 316 | 0.52 | 174.45 | 315.98 | -2.75 | -0.79
Grenemyer 15N-3HZ | 416 | 0.3 | 151.22 | 415.98 | -3.43 | -0.62
API Number (if available) | 516 | 0.29 | 175.72 | 515.98 | -3.92 | -0.48
| 616 | 0.22 | 161.38 | 615.98 | -4.35 | -0.4
Location: QQ SEC TWP RGE | 716 | 0.05 | 267.15 | 715.98 | -4.53 | -0.38
SEC.34-T1N-R67W | 816 | 0.06 | 311.94 | 815.98 | -4.5 | -0.46
Citing Type: Planned or Actual | 916 | 0.2 | 330.32 | 915.98 | -4.31 | -0.59
ACTUAL | 1009 | 0.31 | 306.21 | 1008.98 | -4.02 | -0.87
Deviation Indicator | 1173 | 0.7 | 252.8 | 1172.97 | -4.06 | -2.18
Horizontal | 1267 | 2.3 | 13.6 | 1266.95 | -2.4 | -2.29
North Reference | 1360 | 5.1 | 17.4 | 1359.75 | 3.36 | -0.61
Grid | 1454 | 6.7 | 18.5 | 1453.24 | 12.55 | 2.38
Grid Type | 1548 | 8.1 | 19.4 | 1546.46 | 24 | 6.32
#VALUE! | 1641 | 10 | 20.3 | 1638.3 | 37.75 | 11.29
| 1735 | 12.1 | 19 | 1730.55 | 54.72 | 17.33
| 1828 | 11.8 | 17.8 | 1821.53 | 73 | 23.41
| 1922 | 11.3 | 13.9 | 1913.63 | 91.09 | 28.56
| 2019 | 12.5 | 24.7 | 2008.56 | 109.85 | 35.23
| 2111 | 12 | 19.9 | 2098.46 | 127.89 | 42.65
| 2203 | 11.3 | 21.5 | 2188.57 | 145.27 | 49.21
| 2295 | 11.1 | 20.4 | 2278.82 | 161.96 | 55.6
| 2388 | 10 | 16.6 | 2370.24 | 178.09 | 61.03
| 2479 | 11.3 | 21 | 2459.68 | 193.98 | 66.48
| 2572 | 11.8 | 23.2 | 2550.79 | 211.23 | 73.49
| 2664 | 10.9 | 22.2 | 2640.99 | 227.93 | 80.48
| 2756 | 11.8 | 20.6 | 2731.19 | 244.79 | 87.08
| 2849 | 11.1 | 23.4 | 2822.34 | 261.91 | 93.98
| 2942 | 9.9 | 24.5 | 2913.78 | 277.4 | 100.85
| 3034 | 10.4 | 17.3 | 3004.35 | 292.52 | 106.6
| 3127 | 13 | 15.7 | 3095.41 | 310.61 | 111.93
| 3218 | 12.8 | 16 | 3184.11 | 330.15 | 117.48
| 3310 | 12.1 | 14.5 | 3273.95 | 349.29 | 122.7
| 3402 | 12.7 | 21.8 | 3363.81 | 368.01 | 128.87
| 3494 | 11.8 | 22.5 | 3453.71 | 386.09 | 136.23
| 3585 | 12.7 | 22.4 | 3542.64 | 403.94 | 143.6
| 3670 | 11.8 | 21 | 3625.7 | 420.69 | 150.27
| 3755 | 13.2 | 24.1 | 3708.69 | 437.66 | 157.35
| 3841 | 11.8 | 19.6 | 3792.65 | 454.91 | 164.31
| 3926 | 12.1 | 25 | 3875.81 | 471.17 | 170.99
| 4011 | 13 | 21.3 | 3958.78 | 488.16 | 178.23
| 4096 | 11.8 | 16.9 | 4041.79 | 505.38 | 184.23
| 4181 | 12 | 20.1 | 4124.97 | 522 | 189.79
| 4267 | 10.9 | 18.7 | 4209.26 | 538.09 | 195.47
| 4352 | 12 | 24.5 | 4292.57 | 553.75 | 201.72
| 4437 | 12.5 | 25 | 4375.63 | 570.12 | 209.27
| 4523 | 12 | 25.9 | 4459.67 | 586.6 | 217.11
| 4608 | 9.9 | 26.1 | 4543.12 | 601.11 | 224.18
| 4693 | 8.3 | 25.2 | 4627.05 | 613.23 | 230.01
| 4779 | 4.9 | 16 | 4712.47 | 622.38 | 233.66
| 4864 | 4.2 | 8.8 | 4797.2 | 628.94 | 235.14
| 4949 | 3.5 | 5.5 | 4882.01 | 634.6 | 235.87
| 5035 | 3.2 | 3.4 | 4967.86 | 639.61 | 236.26
| 5120 | 1.4 | 18.9 | 5052.79 | 642.96 | 236.74
| 5206 | 0.9 | 24.5 | 5138.77 | 644.57 | 237.36
| 5291 | 0.7 | 72.8 | 5223.76 | 645.33 | 238.13
| 5376 | 0.9 | 114.5 | 5308.76 | 645.21 | 239.23
| 5462 | 0.7 | 142.3 | 5394.75 | 644.51 | 240.17
| 5547 | 0.7 | 186.4 | 5479.74 | 643.59 | 240.43
| 5633 | 0.9 | 170.4 | 5565.73 | 642.4 | 240.48
| 5718 | 0.9 | 184.4 | 5650.72 | 641.07 | 240.54
| 5803 | 1.2 | 339 | 5735.72 | 641.24 | 240.17
| 5888 | 1.4 | 329.3 | 5820.7 | 642.96 | 239.32
| 5974 | 1.4 | 334.4 | 5906.67 | 644.81 | 238.33
| 6059 | 1.1 | 328.9 | 5991.65 | 646.45 | 237.46
| 6145 | 1.1 | 325.2 | 6077.63 | 647.83 | 236.57
| 6230 | 0.7 | 322.8 | 6162.62 | 648.92 | 235.79
| 6315 | 0.7 | 318.2 | 6247.62 | 649.72 | 235.13
| 6401 | 0.7 | 357.9 | 6333.61 | 650.63 | 234.76
| 6486 | 1.4 | 118.9 | 6418.6 | 650.65 | 235.65
| 6571 | 1.2 | 100.2 | 6503.58 | 649.99 | 237.43
| 6657 | 1.4 | 99.2 | 6589.56 | 649.67 | 239.36
| 6742 | 0.9 | 106.4 | 6674.54 | 649.31 | 241.02
| 6827 | 0.9 | 155.6 | 6759.53 | 648.51 | 241.94
| 6913 | 1.4 | 158.4 | 6845.52 | 646.92 | 242.6
| 6956 | 1.4 | 150.3 | 6888.5 | 645.98 | 243.06
| 6998 | 1.4 | 142.1 | 6930.49 | 645.13 | 243.63
| 7041 | 5.1 | 171.3 | 6973.42 | 642.82 | 244.24
| 7083 | 9 | 180.2 | 7015.09 | 637.69 | 244.51
| 7126 | 13.9 | 185.8 | 7057.22 | 629.18 | 243.98
| 7169 | 18.7 | 186.4 | 7098.48 | 617.19 | 242.68
| 7211 | 21.6 | 185 | 7137.91 | 602.79 | 241.26
| 7254 | 26.5 | 181.1 | 7177.17 | 585.3 | 240.38
| 7297 | 30.3 | 179.5 | 7214.99 | 564.86 | 240.3
| 7340 | 33.3 | 178.6 | 7251.53 | 542.21 | 240.68
| 7382 | 36.1 | 177.2 | 7286.05 | 518.32 | 241.56
| 7424 | 38.7 | 179.9 | 7319.42 | 492.82 | 242.19
| 7467 | 40.6 | 179.3 | 7352.53 | 465.39 | 242.39
| 7510 | 41.9 | 179.2 | 7384.85 | 437.04 | 242.76
| 7552 | 43.3 | 179.2 | 7415.77 | 408.61 | 243.16
| 7595 | 46.3 | 181.3 | 7446.28 | 378.32 | 243.01
| 7638 | 50.9 | 182.7 | 7474.71 | 346.09 | 241.87
| 7680 | 56.1 | 183.6 | 7499.68 | 312.4 | 240.01
| 7723 | 60.2 | 182.3 | 7522.37 | 275.93 | 238.14
| 7766 | 62.6 | 182 | 7542.95 | 238.2 | 236.72
| 7808 | 65.1 | 180.7 | 7561.46 | 200.52 | 235.84
| 7851 | 67.6 | 180.2 | 7578.71 | 161.13 | 235.53
| 7893 | 70 | 181.3 | 7593.9 | 121.98 | 235.01
| 7936 | 74.6 | 182 | 7606.97 | 81.05 | 233.83
| 7979 | 80.8 | 182.3 | 7616.12 | 39.08 | 232.25
| 8049 | 87.4 | 182.5 | 7623.31 | -30.45 | 229.34
| 8134 | 89.2 | 182 | 7625.84 | -115.34 | 226
| 8219 | 90.8 | 181.8 | 7625.84 | -200.29 | 223.19
| 8305 | 90.6 | 178.1 | 7624.78 | -286.27 | 223.26
| 8390 | 90.8 | 175.1 | 7623.75 | -371.1 | 228.3
| 8476 | 90.1 | 174.1 | 7623.07 | -456.72 | 236.39
| 8561 | 89 | 174.9 | 7623.74 | -541.32 | 244.54
| 8646 | 90.8 | 182.3 | 7623.89 | -626.23 | 246.62
| 8732 | 90.3 | 180 | 7623.06 | -712.21 | 244.89
| 8817 | 90.1 | 177.1 | 7622.76 | -797.17 | 247.04
| 8910 | 88.7 | 178.5 | 7623.74 | -890.09 | 250.61
| 9002 | 90.3 | 179.7 | 7624.54 | -982.07 | 252.06
| 9095 | 88.7 | 180.6 | 7625.35 | -1075.06 | 251.81
| 9187 | 88.5 | 181.3 | 7627.6 | -1167.02 | 250.29
| 9280 | 88.7 | 180.7 | 7629.87 | -1259.98 | 248.66
| 9373 | 89.2 | 180.4 | 7631.58 | -1352.96 | 247.77
| 9466 | 90.1 | 178.8 | 7632.15 | -1445.95 | 248.42
| 9558 | 89.7 | 179.3 | 7632.31 | -1537.94 | 249.95
| 9651 | 89.2 | 180.9 | 7633.2 | -1630.93 | 249.78
| 9743 | 89.2 | 180.2 | 7634.48 | -1722.92 | 248.9
| 9835 | 89.2 | 180 | 7635.77 | -1814.91 | 248.74
| 9928 | 90.3 | 180 | 7636.17 | -1907.91 | 248.74
| 10020 | 92.4 | 180.6 | 7634.01 | -1999.87 | 248.26
| 10111 | 90.6 | 182 | 7631.62 | -2090.81 | 246.2
| 10203 | 91.7 | 182.2 | 7629.78 | -2182.73 | 242.82
| 10295 | 89 | 180.7 | 7629.22 | -2274.69 | 240.5
| 10387 | 91 | 181.5 | 7629.22 | -2366.67 | 238.73
| 10478 | 90.8 | 179.3 | 7627.79 | -2457.65 | 238.1
| 10563 | 90.3 | 180 | 7626.97 | -2542.64 | 238.62
| 10648 | 91.1 | 179.3 | 7625.93 | -2627.63 | 239.13
| 10734 | 90.6 | 179 | 7624.66 | -2713.61 | 240.41
| 10819 | 89.9 | 177.4 | 7624.28 | -2798.57 | 243.08
| 10904 | 89.7 | 178.5 | 7624.58 | -2883.51 | 246.12
| 10990 | 90.6 | 177.9 | 7624.36 | -2969.47 | 248.82
| 11075 | 90.6 | 176.9 | 7623.47 | -3054.37 | 252.68
| 11160 | 90.8 | 176 | 7622.43 | -3139.2 | 257.94
| 11246 | 88.3 | 175.3 | 7623.1 | -3224.94 | 264.46
| 11331 | 88.2 | 176.9 | 7625.7 | -3309.71 | 270.24
| 11416 | 89.4 | 177.9 | 7627.48 | -3394.6 | 274.1
| 11502 | 89.9 | 179.7 | 7628 | -3480.57 | 275.9
| 11587 | 91.7 | 180.9 | 7626.82 | -3565.56 | 275.45
| 11672 | 89.2 | 181.8 | 7626.15 | -3650.52 | 273.45
| 11758 | 89.6 | 181.3 | 7627.05 | -3736.49 | 271.12
| 11843 | 90.1 | 182.7 | 7627.27 | -3821.43 | 268.16
| 11928 | 89.7 | 183.6 | 7627.42 | -3906.3 | 263.49
| 12013 | 89.9 | 182.3 | 7627.72 | -3991.19 | 259.11
| 12099 | 89.7 | 180.7 | 7628.02 | -4077.16 | 256.86
| 12184 | 89.7 | 180.2 | 7628.46 | -4162.15 | 256.19
| 12269 | 90.4 | 181.3 | 7628.39 | -4247.14 | 255.08
| 12354 | 89.6 | 180.6 | 7628.39 | -4332.13 | 253.67
| 12440 | 89.7 | 180.9 | 7628.91 | -4418.12 | 252.55
| 12525 | 90.4 | 180.2 | 7628.84 | -4503.12 | 251.73
| 12610 | 89.7 | 181.5 | 7628.77 | -4588.1 | 250.47
| 12695 | 90.4 | 183 | 7628.69 | -4673.04 | 247.13
| 12781 | 92 | 182.2 | 7626.89 | -4758.92 | 243.23
| 12866 | 93.4 | 181.3 | 7622.89 | -4843.79 | 240.64
| 12951 | 94.1 | 180 | 7617.33 | -4928.6 | 239.68
| 13037 | 94 | 179.3 | 7611.25 | -5014.38 | 240.2
| 13122 | 94 | 178.1 | 7605.32 | -5099.15 | 242.12
| 13207 | 92.2 | 177.6 | 7600.73 | -5183.96 | 245.31
| 13292 | 92 | 176.4 | 7597.61 | -5268.79 | 249.75
| 13378 | 91.5 | 177.1 | 7594.99 | -5354.61 | 254.63
| 13463 | 90.4 | 178.1 | 7593.58 | -5439.52 | 258.18
| 13548 | 89.2 | 179.2 | 7593.87 | -5524.49 | 260.19
| 13634 | 89.4 | 179.7 | 7594.92 | -5610.48 | 261.01
| 13719 | 89.4 | 178.5 | 7595.81 | -5695.47 | 262.35
| 13804 | 90.1 | 180.7 | 7596.19 | -5780.46 | 262.94
| 13890 | 89.6 | 180.4 | 7596.41 | -5866.45 | 262.12
| 13975 | 88.9 | 180 | 7597.52 | -5951.44 | 261.82
| 14060 | 89.2 | 180.4 | 7598.93 | -6036.43 | 261.52
| 14145 | 90.3 | 180.6 | 7599.3 | -6121.43 | 260.78
| 14231 | 90.8 | 180.9 | 7598.48 | -6207.41 | 259.65
| 14316 | 90.4 | 180.7 | 7597.59 | -6292.4 | 258.47
| 14401 | 89.7 | 180 | 7597.51 | -6377.4 | 257.95
| 14487 | 89.6 | 180.7 | 7598.04 | -6463.39 | 257.42
| 14572 | 89.9 | 180.6 | 7598.41 | -6548.39 | 256.46
| 14657 | 89.4 | 180 | 7598.93 | -6633.38 | 256.01
| 14742 | 88.9 | 179.9 | 7600.19 | -6718.37 | 256.09
| 14828 | 89 | 179.7 | 7601.77 | -6804.36 | 256.39
| 14913 | 89.2 | 179.2 | 7603.1 | -6889.34 | 257.2
| 14999 | 89.6 | 179.3 | 7604 | -6975.33 | 258.33
| 15084 | 90.3 | 181.1 | 7604.08 | -7060.33 | 258.03
| 15170 | 89.4 | 178.8 | 7604.3 | -7146.32 | 258.11
| 15255 | 90.6 | 179.7 | 7604.3 | -7231.31 | 259.22
| 15340 | 90.3 | 180.9 | 7603.63 | -7316.31 | 258.78
| 15426 | 90.6 | 180 | 7602.96 | -7402.3 | 258.1
| 15511 | 90.1 | 180.4 | 7602.44 | -7487.3 | 257.8
| 15597 | 90.4 | 180.4 | 7602.06 | -7573.29 | 257.2
| 15682 | 91 | 179.5 | 7601.03 | -7658.29 | 257.28
| 15767 | 92.9 | 179.5 | 7598.13 | -7743.23 | 258.02
| 15828 | 92.9 | 179.5 | 7595.05 | -7804.15 | 258.55

## Lookup (hidden)
North Reference | RetunValue | Grid Type | ReturnValue | Deviation Indicator | ReturnValue
| 3 |  | 0 |  | 4
True |  | SPCS-Colorado Central-NAD27 |  | Directional
Grid |  | SPCS-Colorado Central-NAD83 |  | High Angle
|  | SPCS-Colorado North-NAD27 |  | Horizontal
SPCS-Colorado North-NAD83
SPCS-Colorado South-NAD27
SPCS-Colorado South-NAD83
UTM-Zone 12 NAD27
UTM-Zone 12 NAD83
UTM-Zone 13 NAD27
UTM-Zone 13 NAD83