## Data
Header Information | measured depth (ft) | inclination (°) | azimuth (°) | true vertical depth (ft) | northing +N/-S (ft) | easting +E/-W (ft)
Operator Name | 0 | 0 | 76.58 | 0 | 0 | 0
Carrizo (Niobrara) LLC | 100 | 0 | 76.58 | 100 | 0 | 0
Operator Number | 150 | 0 | 76.58 | 150 | 0 | 0
10439 | 200 | 1 | 76.58 | 200 | 0.1 | 0.42
Well Name and Number | 300 | 3 | 76.58 | 299.93 | 0.91 | 3.82
Shull 1-35-9-60 | 400 | 5 | 76.58 | 399.68 | 2.53 | 10.6
API Number (if available) | 500 | 7 | 76.58 | 499.13 | 4.96 | 20.77
05-123-37239 | 600 | 7 | 76.58 | 598.38 | 7.78 | 32.62
Location: QQ SEC TWP RGE | 700 | 7 | 76.58 | 697.64 | 10.61 | 44.48
NENE 35 9N 60W | 800 | 7 | 76.58 | 796.89 | 13.44 | 56.33
Citing Type: Planned or Actual | 900 | 7 | 76.58 | 896.15 | 16.27 | 68.19
Planned | 1000 | 7 | 76.58 | 995.4 | 19.1 | 80.04
Deviation Indicator | 1100 | 7 | 76.58 | 1094.66 | 21.93 | 91.9
Horizontal | 1200 | 7 | 76.58 | 1193.91 | 24.75 | 103.75
North Reference | 1300 | 7 | 76.58 | 1293.17 | 27.58 | 115.6
Grid | 1400 | 7 | 76.58 | 1392.42 | 30.41 | 127.46
Grid Type | 1500 | 7 | 76.58 | 1491.68 | 33.24 | 139.31
SPCS-Colorado Central-NAD83 | 1600 | 7 | 76.58 | 1590.93 | 36.07 | 151.17
| 1700 | 7 | 76.58 | 1690.19 | 38.9 | 163.02
| 1800 | 7 | 76.58 | 1789.44 | 41.73 | 174.87
| 1900 | 7 | 76.58 | 1888.69 | 44.55 | 186.73
| 2000 | 7 | 76.58 | 1987.95 | 47.38 | 198.58
| 2100 | 7 | 76.58 | 2087.2 | 50.21 | 210.44
| 2200 | 7 | 76.58 | 2186.46 | 53.04 | 222.29
| 2300 | 7 | 76.58 | 2285.71 | 55.87 | 234.15
| 2400 | 7 | 76.58 | 2384.97 | 58.7 | 246
| 2500 | 7 | 76.58 | 2484.22 | 61.52 | 257.85
| 2600 | 7 | 76.58 | 2583.48 | 64.35 | 269.71
| 2700 | 7 | 76.58 | 2682.73 | 67.18 | 281.56
| 2800 | 7 | 76.58 | 2781.99 | 70.01 | 293.42
| 2900 | 7 | 76.58 | 2881.24 | 72.84 | 305.27
| 3000 | 7 | 76.58 | 2980.5 | 75.67 | 317.12
| 3100 | 7 | 76.58 | 3079.75 | 78.5 | 328.98
| 3200 | 7 | 76.58 | 3179 | 81.32 | 340.83
| 3300 | 7 | 76.58 | 3278.26 | 84.15 | 352.69
| 3400 | 7 | 76.58 | 3377.51 | 86.98 | 364.54
| 3500 | 7 | 76.58 | 3476.77 | 89.81 | 376.4
| 3600 | 7 | 76.58 | 3576.02 | 92.64 | 388.25
| 3700 | 7 | 76.58 | 3675.28 | 95.47 | 400.1
| 3800 | 7 | 76.58 | 3774.53 | 98.29 | 411.96
| 3900 | 7 | 76.58 | 3873.79 | 101.12 | 423.81
| 4000 | 7 | 76.58 | 3973.04 | 103.95 | 435.67
| 4100 | 7 | 76.58 | 4072.3 | 106.78 | 447.52
| 4200 | 7 | 76.58 | 4171.55 | 109.61 | 459.37
| 4300 | 7 | 76.58 | 4270.81 | 112.44 | 471.23
| 4400 | 7 | 76.58 | 4370.06 | 115.26 | 483.08
| 4500 | 7 | 76.58 | 4469.31 | 118.09 | 494.94
| 4600 | 7 | 76.58 | 4568.57 | 120.92 | 506.79
| 4700 | 7 | 76.58 | 4667.82 | 123.75 | 518.65
| 4800 | 7 | 76.58 | 4767.08 | 126.58 | 530.5
| 4900 | 7 | 76.58 | 4866.33 | 129.41 | 542.35
| 5000 | 7 | 76.58 | 4965.59 | 132.24 | 554.21
| 5100 | 7 | 76.58 | 5064.84 | 135.06 | 566.06
| 5200 | 7 | 76.58 | 5164.1 | 137.89 | 577.92
| 5300 | 7 | 76.58 | 5263.35 | 140.72 | 589.77
| 5400 | 7 | 76.58 | 5362.61 | 143.55 | 601.62
| 5500 | 7 | 76.58 | 5461.86 | 146.38 | 613.48
| 5600 | 7 | 76.58 | 5561.12 | 149.21 | 625.33
| 5696.52 | 7 | 76.58 | 5656.92 | 151.94 | 636.77
| 5700 | 7.27 | 78.35 | 5660.37 | 152.03 | 637.2
| 5750 | 11.61 | 93.92 | 5709.69 | 152.32 | 645.32
| 5800 | 16.33 | 100.86 | 5758.2 | 150.66 | 657.25
| 5850 | 21.18 | 104.72 | 5805.53 | 147.03 | 672.9
| 5900 | 26.08 | 107.18 | 5851.33 | 141.49 | 692.15
| 5939.75 | 30 | 108.6 | 5886.41 | 135.74 | 709.93
| 5950 | 30.46 | 110.41 | 5895.26 | 134.01 | 714.79
| 6000 | 33.06 | 118.54 | 5937.79 | 123.07 | 738.66
| 6050 | 36.12 | 125.52 | 5978.96 | 107.98 | 762.65
| 6100 | 39.52 | 131.51 | 6018.47 | 88.86 | 786.57
| 6150 | 43.18 | 136.66 | 6056.01 | 65.86 | 810.24
| 6200 | 47.05 | 141.14 | 6091.29 | 39.16 | 833.48
| 6250 | 51.07 | 145.08 | 6124.06 | 8.94 | 856.11
| 6300 | 55.21 | 148.59 | 6154.05 | -24.55 | 877.95
| 6350 | 59.44 | 151.76 | 6181.05 | -61.05 | 898.86
| 6400 | 63.74 | 154.66 | 6204.84 | -100.3 | 918.65
| 6450 | 68.09 | 157.35 | 6225.24 | -142 | 937.19
| 6500 | 72.49 | 159.89 | 6242.1 | -185.82 | 954.33
| 6550 | 76.91 | 162.3 | 6255.29 | -231.43 | 969.94
| 6600 | 81.36 | 164.63 | 6264.72 | -278.49 | 983.91
| 6650 | 85.82 | 166.9 | 6270.3 | -326.64 | 996.12
| 6696.77 | 90 | 169 | 6272 | -372.34 | 1005.88
| 6700 | 90 | 169.1 | 6272 | -375.51 | 1006.49
| 6800 | 90 | 172.1 | 6272 | -474.15 | 1022.83
| 6900 | 90 | 175.1 | 6272 | -573.52 | 1033.98
| 7006.13 | 90 | 178.28 | 6272 | -679.45 | 1040.11
| 7100 | 90 | 178.28 | 6272 | -773.28 | 1042.92
| 7200 | 90 | 178.28 | 6272 | -873.24 | 1045.92
| 7300 | 90 | 178.28 | 6272 | -973.19 | 1048.93
| 7400 | 90 | 178.28 | 6272 | -1073.15 | 1051.93
| 7500 | 90 | 178.28 | 6272 | -1173.1 | 1054.93
| 7600 | 90 | 178.28 | 6272 | -1273.06 | 1057.93
| 7700 | 90 | 178.28 | 6272 | -1373.01 | 1060.93
| 7800 | 90 | 178.28 | 6272 | -1472.97 | 1063.93
| 7900 | 90 | 178.28 | 6272 | -1572.92 | 1066.93
| 8000 | 90 | 178.28 | 6272 | -1672.88 | 1069.93
| 8100 | 90 | 178.28 | 6272 | -1772.83 | 1072.93
| 8200 | 90 | 178.28 | 6272 | -1872.79 | 1075.93
| 8300 | 90 | 178.28 | 6272 | -1972.74 | 1078.93
| 8400 | 90 | 178.28 | 6272 | -2072.7 | 1081.93
| 8500 | 90 | 178.28 | 6272 | -2172.65 | 1084.93
| 8600 | 90 | 178.28 | 6272 | -2272.61 | 1087.93
| 8700 | 90 | 178.28 | 6272 | -2372.56 | 1090.93
| 8800 | 90 | 178.28 | 6272 | -2472.52 | 1093.93
| 8900 | 90 | 178.28 | 6272 | -2572.47 | 1096.93
| 9000 | 90 | 178.28 | 6272 | -2672.43 | 1099.93
| 9100 | 90 | 178.28 | 6272 | -2772.38 | 1102.93
| 9200 | 90 | 178.28 | 6272 | -2872.34 | 1105.93
| 9300 | 90 | 178.28 | 6272 | -2972.29 | 1108.93
| 9400 | 90 | 178.28 | 6272 | -3072.25 | 1111.93
| 9500 | 90 | 178.28 | 6272 | -3172.2 | 1114.93
| 9600 | 90 | 178.28 | 6272 | -3272.16 | 1117.93
| 9700 | 90 | 178.28 | 6272 | -3372.11 | 1120.93
| 9800 | 90 | 178.28 | 6272 | -3472.07 | 1123.93
| 9900 | 90 | 178.28 | 6272 | -3572.02 | 1126.93
| 10000 | 90 | 178.28 | 6272 | -3671.98 | 1129.93
| 10100 | 90 | 178.28 | 6272 | -3771.93 | 1132.93
| 10200 | 90 | 178.28 | 6272 | -3871.89 | 1135.93
| 10300 | 90 | 178.28 | 6272 | -3971.84 | 1138.94
| 10400 | 90 | 178.28 | 6272 | -4071.8 | 1141.94
| 10500 | 90 | 178.28 | 6272 | -4171.75 | 1144.94
| 10600 | 90 | 178.28 | 6272 | -4271.71 | 1147.94
| 10700 | 90 | 178.28 | 6272 | -4371.66 | 1150.94
| 10806.44 | 90 | 178.28 | 6272 | -4478.05 | 1154.13

## Lookup (hidden)
North Reference | RetunValue | Grid Type | ReturnValue | Deviation Indicator | ReturnValue
| 3 |  | 3 |  | 4
True |  | SPCS-Colorado Central-NAD27 |  | Directional
Grid |  | SPCS-Colorado Central-NAD83 |  | High Angle
|  | SPCS-Colorado North-NAD27 |  | Horizontal
SPCS-Colorado North-NAD83
SPCS-Colorado South-NAD27
SPCS-Colorado South-NAD83
UTM-Zone 12 NAD27
UTM-Zone 12 NAD83
UTM-Zone 13 NAD27
UTM-Zone 13 NAD83