## Data
Header Information | measured depth (ft) | inclination (°) | azimuth (°) | true vertical depth (ft) | northing +N/-S (ft) | easting +E/-W (ft)
Operator Name | 0 | 0 | 0 | 0 | 0 | 0
Carrizo (Niobrara) LLC | 100 | 0 | 0 | 100 | 0 | 0
Operator Number | 200 | 0 | 0 | 200 | 0 | 0
10439 | 238 | 0 | 0 | 238 | 0 | 0
Well Name and Number | 300 | 1.24 | 86.41 | 300 | 0.04 | 0.67
Shull 2-35-9-60 | 400 | 3.24 | 86.41 | 399.91 | 0.29 | 4.57
API Number (if available) | 500 | 5.24 | 86.41 | 499.63 | 0.75 | 11.95
05-123-37237 | 587.92 | 7 | 86.41 | 587.05 | 1.33 | 21.3
Location: QQ SEC TWP RGE | 600 | 7 | 86.41 | 599.04 | 1.43 | 22.77
NENE 35 9N 60W | 700 | 7 | 86.41 | 698.3 | 2.19 | 34.93
Citing Type: Planned or Actual | 800 | 7 | 86.41 | 797.55 | 2.95 | 47.09
Planned | 900 | 7 | 86.41 | 896.81 | 3.71 | 59.25
Deviation Indicator | 1000 | 7 | 86.41 | 996.06 | 4.48 | 71.41
Horizontal | 1100 | 7 | 86.41 | 1095.32 | 5.24 | 83.57
North Reference | 1200 | 7 | 86.41 | 1194.57 | 6 | 95.73
Grid | 1300 | 7 | 86.41 | 1293.83 | 6.76 | 107.89
Grid Type | 1400 | 7 | 86.41 | 1393.08 | 7.52 | 120.05
SPCS-Colorado Central-NAD83 | 1500 | 7 | 86.41 | 1492.34 | 8.29 | 132.21
| 1600 | 7 | 86.41 | 1591.59 | 9.05 | 144.37
| 1700 | 7 | 86.41 | 1690.85 | 9.81 | 156.53
| 1800 | 7 | 86.41 | 1790.1 | 10.57 | 168.69
| 1900 | 7 | 86.41 | 1889.36 | 11.33 | 180.85
| 2000 | 7 | 86.41 | 1988.61 | 12.1 | 193.01
| 2100 | 7 | 86.41 | 2087.87 | 12.86 | 205.17
| 2200 | 7 | 86.41 | 2187.12 | 13.62 | 217.33
| 2300 | 7 | 86.41 | 2286.37 | 14.38 | 229.5
| 2400 | 7 | 86.41 | 2385.63 | 15.14 | 241.66
| 2500 | 7 | 86.41 | 2484.88 | 15.91 | 253.82
| 2600 | 7 | 86.41 | 2584.14 | 16.67 | 265.98
| 2700 | 7 | 86.41 | 2683.39 | 17.43 | 278.14
| 2800 | 7 | 86.41 | 2782.65 | 18.19 | 290.3
| 2900 | 7 | 86.41 | 2881.9 | 18.95 | 302.46
| 3000 | 7 | 86.41 | 2981.16 | 19.72 | 314.62
| 3100 | 7 | 86.41 | 3080.41 | 20.48 | 326.78
| 3200 | 7 | 86.41 | 3179.67 | 21.24 | 338.94
| 3300 | 7 | 86.41 | 3278.92 | 22 | 351.1
| 3400 | 7 | 86.41 | 3378.18 | 22.76 | 363.26
| 3500 | 7 | 86.41 | 3477.43 | 23.53 | 375.42
| 3600 | 7 | 86.41 | 3576.69 | 24.29 | 387.58
| 3700 | 7 | 86.41 | 3675.94 | 25.05 | 399.74
| 3800 | 7 | 86.41 | 3775.2 | 25.81 | 411.9
| 3900 | 7 | 86.41 | 3874.45 | 26.57 | 424.06
| 4000 | 7 | 86.41 | 3973.71 | 27.34 | 436.22
| 4100 | 7 | 86.41 | 4072.96 | 28.1 | 448.38
| 4200 | 7 | 86.41 | 4172.22 | 28.86 | 460.54
| 4300 | 7 | 86.41 | 4271.47 | 29.62 | 472.7
| 4400 | 7 | 86.41 | 4370.73 | 30.38 | 484.86
| 4500 | 7 | 86.41 | 4469.98 | 31.15 | 497.02
| 4600 | 7 | 86.41 | 4569.24 | 31.91 | 509.18
| 4700 | 7 | 86.41 | 4668.49 | 32.67 | 521.34
| 4800 | 7 | 86.41 | 4767.75 | 33.43 | 533.5
| 4900 | 7 | 86.41 | 4867 | 34.19 | 545.66
| 5000 | 7 | 86.41 | 4966.26 | 34.96 | 557.82
| 5100 | 7 | 86.41 | 5065.51 | 35.72 | 569.98
| 5200 | 7 | 86.41 | 5164.77 | 36.48 | 582.14
| 5300 | 7 | 86.41 | 5264.02 | 37.24 | 594.3
| 5400 | 7 | 86.41 | 5363.28 | 38 | 606.46
| 5500 | 7 | 86.41 | 5462.53 | 38.77 | 618.62
| 5600 | 7 | 86.41 | 5561.79 | 39.53 | 630.78
| 5700 | 7 | 86.41 | 5661.04 | 40.29 | 642.94
| 5740.3 | 7 | 86.41 | 5701.05 | 40.6 | 647.84
| 5750 | 7.03 | 94.35 | 5710.67 | 40.59 | 649.03
| 5800 | 9.04 | 127.83 | 5760.2 | 37.95 | 655.18
| 5850 | 12.8 | 145.59 | 5809.3 | 30.96 | 661.42
| 5900 | 17.19 | 154.92 | 5857.6 | 19.7 | 667.69
| 5950 | 21.84 | 160.46 | 5904.72 | 4.23 | 673.93
| 6000 | 26.61 | 164.11 | 5950.3 | -15.32 | 680.11
| 6050 | 31.45 | 166.71 | 5994.01 | -38.8 | 686.18
| 6100 | 36.33 | 168.68 | 6035.5 | -66.03 | 692.09
| 6150 | 41.23 | 170.24 | 6074.47 | -96.82 | 697.8
| 6200 | 46.16 | 171.52 | 6110.61 | -130.91 | 703.26
| 6250 | 51.09 | 172.6 | 6143.65 | -168.06 | 708.43
| 6300 | 56.03 | 173.54 | 6173.34 | -207.98 | 713.27
| 6350 | 60.98 | 174.38 | 6199.45 | -250.36 | 717.74
| 6400 | 65.93 | 175.14 | 6221.79 | -294.89 | 721.82
| 6450 | 70.89 | 175.85 | 6240.18 | -341.23 | 725.47
| 6500 | 75.85 | 176.51 | 6254.48 | -389.01 | 728.65
| 6550 | 80.81 | 177.15 | 6264.59 | -437.89 | 731.36
| 6600 | 85.77 | 177.76 | 6270.43 | -487.48 | 733.56
| 6642.58 | 90 | 178.28 | 6272 | -530 | 735.03
| 6700 | 90 | 178.28 | 6272 | -587.39 | 736.75
| 6800 | 90 | 178.28 | 6272 | -687.35 | 739.75
| 6900 | 90 | 178.28 | 6272 | -787.3 | 742.74
| 7000 | 90 | 178.28 | 6272 | -887.26 | 745.74
| 7100 | 90 | 178.28 | 6272 | -987.21 | 748.74
| 7200 | 90 | 178.28 | 6272 | -1087.17 | 751.73
| 7300 | 90 | 178.28 | 6272 | -1187.12 | 754.73
| 7400 | 90 | 178.28 | 6272 | -1287.08 | 757.72
| 7500 | 90 | 178.28 | 6272 | -1387.04 | 760.72
| 7600 | 90 | 178.28 | 6272 | -1486.99 | 763.72
| 7700 | 90 | 178.28 | 6272 | -1586.95 | 766.71
| 7800 | 90 | 178.28 | 6272 | -1686.9 | 769.71
| 7900 | 90 | 178.28 | 6272 | -1786.86 | 772.71
| 8000 | 90 | 178.28 | 6272 | -1886.81 | 775.7
| 8100 | 90 | 178.28 | 6272 | -1986.77 | 778.7
| 8200 | 90 | 178.28 | 6272 | -2086.72 | 781.69
| 8300 | 90 | 178.28 | 6272 | -2186.68 | 784.69
| 8400 | 90 | 178.28 | 6272 | -2286.63 | 787.69
| 8500 | 90 | 178.28 | 6272 | -2386.59 | 790.68
| 8600 | 90 | 178.28 | 6272 | -2486.54 | 793.68
| 8700 | 90 | 178.28 | 6272 | -2586.5 | 796.68
| 8800 | 90 | 178.28 | 6272 | -2686.45 | 799.67
| 8900 | 90 | 178.28 | 6272 | -2786.41 | 802.67
| 9000 | 90 | 178.28 | 6272 | -2886.36 | 805.66
| 9100 | 90 | 178.28 | 6272 | -2986.32 | 808.66
| 9200 | 90 | 178.28 | 6272 | -3086.27 | 811.66
| 9300 | 90 | 178.28 | 6272 | -3186.23 | 814.65
| 9400 | 90 | 178.28 | 6272 | -3286.18 | 817.65
| 9500 | 90 | 178.28 | 6272 | -3386.14 | 820.65
| 9600 | 90 | 178.28 | 6272 | -3486.09 | 823.64
| 9700 | 90 | 178.28 | 6272 | -3586.05 | 826.64
| 9800 | 90 | 178.28 | 6272 | -3686 | 829.63
| 9900 | 90 | 178.28 | 6272 | -3785.96 | 832.63
| 10000 | 90 | 178.28 | 6272 | -3885.91 | 835.63
| 10100 | 90 | 178.28 | 6272 | -3985.87 | 838.62
| 10200 | 90 | 178.28 | 6272 | -4085.82 | 841.62
| 10300 | 90 | 178.28 | 6272 | -4185.78 | 844.62
| 10400 | 90 | 178.28 | 6272 | -4285.73 | 847.61
| 10500 | 90 | 178.28 | 6272 | -4385.69 | 850.61
| 10584.91 | 90 | 178.28 | 6272 | -4470.56 | 853.15

## Lookup (hidden)
North Reference | RetunValue | Grid Type | ReturnValue | Deviation Indicator | ReturnValue
| 3 |  | 3 |  | 4
True |  | SPCS-Colorado Central-NAD27 |  | Directional
Grid |  | SPCS-Colorado Central-NAD83 |  | High Angle
|  | SPCS-Colorado North-NAD27 |  | Horizontal
SPCS-Colorado North-NAD83
SPCS-Colorado South-NAD27
SPCS-Colorado South-NAD83
UTM-Zone 12 NAD27
UTM-Zone 12 NAD83
UTM-Zone 13 NAD27
UTM-Zone 13 NAD83