## Data
Header Information | measured depth (ft) | inclination (°) | azimuth (°) | true vertical depth (ft) | northing +N/-S (ft) | easting +E/-W (ft)
Operator Name | 0 | 0 | 0 | 0 | 0 | 0
EE3 | 7782.23 | 0 | 0 | 7782.23 | 0 | 0
Operator Number | 7800 | 2.133 | 198.289 | 7800 | -0.31 | -0.1
| 7900 | 14.133 | 198.289 | 7898.81 | -13.72 | -4.54
Well Name and Number | 8000 | 26.132 | 198.289 | 7992.53 | -46.34 | -15.32
Evans 2-21H | 8100 | 38.132 | 198.289 | 8077.06 | -96.75 | -31.98
API Number (if available) | 8200 | 50.132 | 198.289 | 8148.7 | -162.74 | -53.79
| 8300 | 62.132 | 198.289 | 8204.32 | -241.44 | -79.8
Location: QQ SEC TWP RGE | 8400 | 74.132 | 198.289 | 8241.5 | -329.39 | -108.87
SEC.21-T7N-R80W | 8500 | 86.132 | 198.289 | 8258.61 | -422.77 | -139.73
Citing Type: Planned or Actual | 8589.15 | 96.83 | 198.289 | 8256.31 | -507.26 | -167.66
Planned | 8600 | 96.83 | 198.289 | 8255.02 | -517.49 | -171.04
Deviation Indicator | 8700 | 96.83 | 198.289 | 8243.12 | -611.77 | -202.2
Horizontal | 8800 | 96.83 | 198.289 | 8231.23 | -706.04 | -233.36
North Reference | 8900 | 96.83 | 198.289 | 8219.34 | -800.31 | -264.52
True | 9000 | 96.83 | 198.289 | 8207.45 | -894.59 | -295.67
Grid Type | 9100 | 96.83 | 198.289 | 8195.55 | -988.86 | -326.83
#VALUE! | 9200 | 96.83 | 198.289 | 8183.66 | -1083.14 | -357.99
| 9300 | 96.83 | 198.289 | 8171.77 | -1177.41 | -389.15
| 9400 | 96.83 | 198.289 | 8159.88 | -1271.69 | -420.31
| 9500 | 96.83 | 198.289 | 8147.98 | -1365.96 | -451.47
| 9600 | 96.83 | 198.289 | 8136.09 | -1460.24 | -482.63
| 9700 | 96.83 | 198.289 | 8124.2 | -1554.51 | -513.79
| 9800 | 96.83 | 198.289 | 8112.31 | -1648.79 | -544.95
| 9900 | 96.83 | 198.289 | 8100.41 | -1743.06 | -576.11
| 10000 | 96.83 | 198.289 | 8088.52 | -1837.33 | -607.26
| 10100 | 96.83 | 198.289 | 8076.63 | -1931.61 | -638.42
| 10200 | 96.83 | 198.289 | 8064.74 | -2025.88 | -669.58
| 10300 | 96.83 | 198.289 | 8052.84 | -2120.16 | -700.74
| 10400 | 96.83 | 198.289 | 8040.95 | -2214.43 | -731.9
| 10500 | 96.83 | 198.289 | 8029.06 | -2308.71 | -763.06
| 10600 | 96.83 | 198.289 | 8017.17 | -2402.98 | -794.22
| 10700 | 96.83 | 198.289 | 8005.28 | -2497.26 | -825.38
| 10800 | 96.83 | 198.289 | 7993.38 | -2591.53 | -856.54
| 10900 | 96.83 | 198.289 | 7981.49 | -2685.8 | -887.7
| 11000 | 96.83 | 198.289 | 7969.6 | -2780.08 | -918.85
| 11100 | 96.83 | 198.289 | 7957.71 | -2874.35 | -950.01
| 11200 | 96.83 | 198.289 | 7945.81 | -2968.63 | -981.17
| 11300 | 96.83 | 198.289 | 7933.92 | -3062.9 | -1012.33
| 11400 | 96.83 | 198.289 | 7922.03 | -3157.18 | -1043.49
| 11500 | 96.83 | 198.289 | 7910.14 | -3251.45 | -1074.65
| 11600 | 96.83 | 198.289 | 7898.24 | -3345.73 | -1105.81
| 11700 | 96.83 | 198.289 | 7886.35 | -3440 | -1136.97
| 11800 | 96.83 | 198.289 | 7874.46 | -3534.28 | -1168.13
| 11900 | 96.83 | 198.289 | 7862.57 | -3628.55 | -1199.29
| 12000 | 96.83 | 198.289 | 7850.67 | -3722.82 | -1230.45
| 12100 | 96.83 | 198.289 | 7838.78 | -3817.1 | -1261.6
| 12200 | 96.83 | 198.289 | 7826.89 | -3911.37 | -1292.76
| 12300 | 96.83 | 198.289 | 7815 | -4005.65 | -1323.92
| 12400 | 96.83 | 198.289 | 7803.1 | -4099.92 | -1355.08
| 12500 | 96.83 | 198.289 | 7791.21 | -4194.2 | -1386.24
| 12600 | 96.83 | 198.289 | 7779.32 | -4288.47 | -1417.4
| 12700 | 96.83 | 198.289 | 7767.43 | -4382.75 | -1448.56
| 12796.09 | 96.83 | 198.289 | 7756 | -4473.34 | -1478.5

## Lookup (hidden)
North Reference | RetunValue | Grid Type | ReturnValue | Deviation Indicator | ReturnValue
| 2 |  | 0 |  | 4
True |  | SPCS-Colorado Central-NAD27 |  | Directional
Grid |  | SPCS-Colorado Central-NAD83 |  | High Angle
|  | SPCS-Colorado North-NAD27 |  | Horizontal
SPCS-Colorado North-NAD83
SPCS-Colorado South-NAD27
SPCS-Colorado South-NAD83
UTM-Zone 12 NAD27
UTM-Zone 12 NAD83
UTM-Zone 13 NAD27
UTM-Zone 13 NAD83