## Data
Header Information | measured depth (ft) | inclination (°) | azimuth (°) | true vertical depth (ft) | northing +N/-S (ft) | easting +E/-W (ft)
Operator Name | 0 | 0 | 301.29 | 0 | 0 | 0
Bonanza Creek | 17 | 0 | 301.29 | 17 | 0 | 0
Operator Number | 117 | 0 | 301.29 | 117 | 0 | 0
8960 | 217 | 0 | 301.29 | 217 | 0 | 0
Well Name and Number | 317 | 0 | 301.29 | 317 | 0 | 0
NMU 11-12H | 417 | 0 | 301.29 | 417 | 0 | 0
API Number (if available) | 517 | 0 | 301.29 | 517 | 0 | 0
05-123- | 617 | 0 | 301.29 | 617 | 0 | 0
Location: QQ SEC TWP RGE | 717 | 0 | 301.29 | 717 | 0 | 0
NWNE 11 9N 79W | 817 | 0 | 301.29 | 817 | 0 | 0
Citing Type: Planned or Actual | 917 | 0 | 301.29 | 917 | 0 | 0
Planned | 1017 | 0 | 301.29 | 1017 | 0 | 0
Deviation Indicator | 1117 | 0 | 301.29 | 1117 | 0 | 0
Horizontal | 1217 | 0 | 301.29 | 1217 | 0 | 0
North Reference | 1312 | 0 | 301.29 | 1312 | 0 | 0
True | 1317 | 0 | 301.29 | 1317 | 0 | 0
Grid Type | 1417 | 0 | 301.29 | 1417 | 0 | 0
#VALUE! | 1517 | 0 | 301.29 | 1517 | 0 | 0
| 1617 | 0 | 301.29 | 1617 | 0 | 0
| 1717 | 0 | 301.29 | 1717 | 0 | 0
| 1817 | 0 | 301.29 | 1817 | 0 | 0
| 1917 | 0 | 301.29 | 1917 | 0 | 0
| 2017 | 0 | 301.29 | 2017 | 0 | 0
| 2117 | 0 | 301.29 | 2117 | 0 | 0
| 2217 | 0 | 301.29 | 2217 | 0 | 0
| 2317 | 0 | 301.29 | 2317 | 0 | 0
| 2417 | 0 | 301.29 | 2417 | 0 | 0
| 2517 | 0 | 301.29 | 2517 | 0 | 0
| 2617 | 0 | 301.29 | 2617 | 0 | 0
| 2717 | 0 | 301.29 | 2717 | 0 | 0
| 2817 | 0 | 301.29 | 2817 | 0 | 0
| 2917 | 0 | 301.29 | 2917 | 0 | 0
| 3017 | 0 | 301.29 | 3017 | 0 | 0
| 3095.86 | 0 | 301.29 | 3095.86 | 0 | 0
| 3117 | 3.066 | 301.29 | 3116.99 | 0.29 | -0.48
| 3192.97 | 14.082 | 301.29 | 3192 | 6.17 | -10.15
| 3217 | 17.566 | 301.29 | 3215.11 | 9.57 | -15.75
| 3317 | 32.066 | 301.29 | 3305.64 | 31.31 | -51.52
| 3417 | 46.566 | 301.29 | 3382.8 | 64.13 | -105.51
| 3517 | 61.066 | 301.29 | 3441.68 | 105.94 | -174.3
| 3617 | 75.566 | 301.29 | 3478.53 | 154.07 | -253.5
| 3716.55 | 90 | 301.29 | 3491 | 205.22 | -337.67
| 3717 | 90 | 301.29 | 3491 | 205.46 | -338.06
| 3817 | 90 | 301.29 | 3491 | 257.4 | -423.51
| 3917 | 90 | 301.29 | 3491 | 309.33 | -508.97
| 4017 | 90 | 301.29 | 3491 | 361.27 | -594.42
| 4117 | 90 | 301.29 | 3491 | 413.21 | -679.88
| 4217 | 90 | 301.29 | 3491 | 465.14 | -765.33
| 4317 | 90 | 301.29 | 3491 | 517.08 | -850.79
| 4417 | 90 | 301.29 | 3491 | 569.02 | -936.24
| 4517 | 90 | 301.29 | 3491 | 620.95 | -1021.7
| 4617 | 90 | 301.29 | 3491 | 672.89 | -1107.15
| 4717 | 90 | 301.29 | 3491 | 724.83 | -1192.61
| 4817 | 90 | 301.29 | 3491 | 776.76 | -1278.06
| 4917 | 90 | 301.29 | 3491 | 828.7 | -1363.52
| 5017 | 90 | 301.29 | 3491 | 880.64 | -1448.97
| 5117 | 90 | 301.29 | 3491 | 932.57 | -1534.43
| 5217 | 90 | 301.29 | 3491 | 984.51 | -1619.88
| 5317 | 90 | 301.29 | 3491 | 1036.45 | -1705.34
| 5417 | 90 | 301.29 | 3491 | 1088.39 | -1790.79
| 5517 | 90 | 301.29 | 3491 | 1140.32 | -1876.25
| 5617 | 90 | 301.29 | 3491 | 1192.26 | -1961.7
| 5717 | 90 | 301.29 | 3491 | 1244.2 | -2047.16
| 5817 | 90 | 301.29 | 3491 | 1296.13 | -2132.61
| 5917 | 90 | 301.29 | 3491 | 1348.07 | -2218.07
| 6017 | 90 | 301.29 | 3491 | 1400.01 | -2303.52
| 6117 | 90 | 301.29 | 3491 | 1451.94 | -2388.98
| 6217 | 90 | 301.29 | 3491 | 1503.88 | -2474.44
| 6317 | 90 | 301.29 | 3491 | 1555.82 | -2559.89
| 6417 | 90 | 301.29 | 3491 | 1607.75 | -2645.35
| 6517 | 90 | 301.29 | 3491 | 1659.69 | -2730.8
| 6617 | 90 | 301.29 | 3491 | 1711.63 | -2816.26
| 6717 | 90 | 301.29 | 3491 | 1763.56 | -2901.71
| 6817 | 90 | 301.29 | 3491 | 1815.5 | -2987.17
| 6917 | 90 | 301.29 | 3491 | 1867.44 | -3072.62
| 7017 | 90 | 301.29 | 3491 | 1919.37 | -3158.08
| 7117 | 90 | 301.29 | 3491 | 1971.31 | -3243.53
| 7217 | 90 | 301.29 | 3491 | 2023.25 | -3328.99
| 7294.52 | 90 | 301.29 | 3491 | 2063.51 | -3395.23

## Lookup (hidden)
North Reference | RetunValue | Grid Type | ReturnValue | Deviation Indicator | ReturnValue
| 2 |  | 0 |  | 4
True |  | SPCS-Colorado Central-NAD27 |  | Directional
Grid |  | SPCS-Colorado Central-NAD83 |  | High Angle
|  | SPCS-Colorado North-NAD27 |  | Horizontal
SPCS-Colorado North-NAD83
SPCS-Colorado South-NAD27
SPCS-Colorado South-NAD83
UTM-Zone 12 NAD27
UTM-Zone 12 NAD83
UTM-Zone 13 NAD27
UTM-Zone 13 NAD83