## Data
Header Information | measured depth (ft) | inclination (°) | azimuth (°) | true vertical depth (ft) | northing +N/-S (ft) | easting +E/-W (ft)
Operator Name | 0 | 0 | 0 | 0 | 0 | 0
WPX Energy Rocky Mountain, LLC | 200 | 1 | 304.2402 | 200 | 0.25 | -0.36
Operator Number | 400 | 5 | 304.2402 | 399.68 | 6.13 | -9.01
96850 | 600 | 9 | 304.2402 | 598.15 | 19.85 | -29.16
Well Name and Number | 800 | 13 | 304.2402 | 794.44 | 41.31 | -60.7
Federal PA 541-27 | 1000 | 17 | 304.2402 | 987.58 | 70.43 | -103.48
API Number (if available) | 1200 | 21 | 304.2402 | 1176.65 | 107.06 | -157.3
| 1400 | 21.2908 | 304.2402 | 1363.01 | 147.9 | -217.31
Location: QQ SEC TWP RGE | 1600 | 21.2908 | 304.2402 | 1549.36 | 188.76 | -277.34
SENE, Sec. 27, T6S, R95W | 1800 | 21.2908 | 304.2402 | 1735.71 | 229.63 | -337.37
Citing Type: Planned or Actual | 2000 | 21.2908 | 304.2402 | 1922.06 | 270.49 | -397.41
Planned | 2200 | 21.2908 | 304.2402 | 2108.41 | 311.35 | -457.44
Deviation Indicator | 2400 | 21.2908 | 304.2402 | 2294.76 | 352.21 | -517.48
Directional | 2600 | 21.2908 | 304.2402 | 2481.11 | 393.07 | -577.51
North Reference | 2800 | 21.2908 | 304.2402 | 2667.46 | 433.93 | -637.55
True | 3000 | 21.2908 | 304.2402 | 2853.81 | 474.79 | -697.58
Grid Type | 3200 | 21.2908 | 304.2402 | 3040.16 | 515.65 | -757.61
#VALUE! | 3400 | 21.2908 | 304.2402 | 3226.51 | 556.51 | -817.65
| 3600 | 21.2908 | 304.2402 | 3412.86 | 597.37 | -877.68
| 3800 | 21.2908 | 304.2402 | 3599.21 | 638.23 | -937.72
| 4000 | 21.2908 | 304.2402 | 3785.56 | 679.09 | -997.75
| 4200 | 21.2908 | 304.2402 | 3971.91 | 719.96 | -1057.79
| 4400 | 21.2908 | 304.2402 | 4158.26 | 760.82 | -1117.82
| 4600 | 21.2908 | 304.2402 | 4344.61 | 801.68 | -1177.85
| 4800 | 21.2908 | 304.2402 | 4530.96 | 842.54 | -1237.89
| 5000 | 21.2908 | 304.2402 | 4717.31 | 883.4 | -1297.92
| 5200 | 20.3473 | 304.2402 | 4903.85 | 923.99 | -1357.56
| 5400 | 17.3473 | 304.2402 | 5093.1 | 960.34 | -1410.96
| 5600 | 14.3473 | 304.2402 | 5285.48 | 991.06 | -1456.11
| 5800 | 11.3473 | 304.2402 | 5480.45 | 1016.08 | -1492.87
| 6000 | 8.3473 | 304.2402 | 5677.48 | 1035.33 | -1521.14
| 6200 | 5.3473 | 304.2402 | 5876.03 | 1048.74 | -1540.85
| 6400 | 2.3473 | 304.2402 | 6075.56 | 1056.29 | -1551.94
| 6600 | 0 | 0 | 6275.51 | 1058.09 | -1554.59
| 6800 | 0 | 0 | 6475.51 | 1058.09 | -1554.59
| 7000 | 0 | 0 | 6675.51 | 1058.09 | -1554.59
| 7200 | 0 | 0 | 6875.51 | 1058.09 | -1554.59
| 7400 | 0 | 0 | 7075.51 | 1058.09 | -1554.59
| 7600 | 0 | 0 | 7275.51 | 1058.09 | -1554.59
| 7800 | 0 | 0 | 7475.51 | 1058.09 | -1554.59
| 8000 | 0 | 0 | 7675.51 | 1058.09 | -1554.59
| 8200 | 0 | 0 | 7875.51 | 1058.09 | -1554.59
| 8400 | 0 | 0 | 8075.51 | 1058.09 | -1554.59
| 8600 | 0 | 0 | 8275.51 | 1058.09 | -1554.59
| 8800 | 0 | 0 | 8475.51 | 1058.09 | -1554.59
| 8931.49 | 0 | 0 | 8607 | 1058.09 | -1554.59

## Lookup (hidden)
North Reference | RetunValue | Grid Type | ReturnValue | Deviation Indicator | ReturnValue
| 2 |  | 0 |  | 2
True |  | SPCS-Colorado Central-NAD27 |  | Directional
Grid |  | SPCS-Colorado Central-NAD83 |  | High Angle
|  | SPCS-Colorado North-NAD27 |  | Horizontal
SPCS-Colorado North-NAD83
SPCS-Colorado South-NAD27
SPCS-Colorado South-NAD83
UTM-Zone 12 NAD27
UTM-Zone 12 NAD83
UTM-Zone 13 NAD27
UTM-Zone 13 NAD83