## Data
Header Information | measured depth (ft) | inclination (°) | azimuth (°) | true vertical depth (ft) | northing +N/-S (ft) | easting +E/-W (ft)
Operator Name | 0 | 0 | 0 | 0 | 0 | 0
WPX Energy Rocky Mountain, LLC | 200 | 2 | 50 | 199.98 | 0.9 | 1.07
Operator Number | 400 | 1 | 198.207 | 399.89 | 3.71 | 4.7
96850 | 600 | 6 | 198.207 | 599.45 | -7.89 | 0.89
Well Name and Number | 800 | 11 | 198.207 | 797.19 | -35.96 | -8.34
Federal PA 444-27 | 1000 | 16 | 198.207 | 991.6 | -80.3 | -22.93
API Number (if available) | 1200 | 20.3192 | 198.207 | 1181.27 | -140.42 | -42.7
| 1400 | 20.3192 | 198.207 | 1368.82 | -206.39 | -64.4
Location: QQ SEC TWP RGE | 1600 | 20.3192 | 198.207 | 1556.38 | -272.37 | -86.1
SENE, Sec. 27, T6S, R95W | 1800 | 20.3192 | 198.207 | 1743.93 | -338.34 | -107.8
Citing Type: Planned or Actual | 2000 | 20.3192 | 198.207 | 1931.48 | -404.31 | -129.5
Planned | 2200 | 20.3192 | 198.207 | 2119.04 | -470.28 | -151.2
Deviation Indicator | 2400 | 20.3192 | 198.207 | 2306.59 | -536.26 | -172.9
Directional | 2600 | 20.3192 | 198.207 | 2494.15 | -602.23 | -194.6
North Reference | 2800 | 20.3192 | 198.207 | 2681.7 | -668.2 | -216.3
True | 3000 | 20.3192 | 198.207 | 2869.26 | -734.18 | -238
Grid Type | 3200 | 20.3192 | 198.207 | 3056.81 | -800.15 | -259.7
#VALUE! | 3400 | 20.3192 | 198.207 | 3244.37 | -866.12 | -281.4
| 3600 | 20.3192 | 198.207 | 3431.92 | -932.09 | -303.1
| 3800 | 20.3192 | 198.207 | 3619.47 | -998.07 | -324.8
| 4000 | 20.3192 | 198.207 | 3807.03 | -1064.04 | -346.5
| 4200 | 20.3192 | 198.207 | 3994.58 | -1130.01 | -368.2
| 4400 | 20.3192 | 198.207 | 4182.14 | -1195.99 | -389.9
| 4600 | 20.3192 | 198.207 | 4369.69 | -1261.96 | -411.6
| 4800 | 20.3192 | 198.207 | 4557.25 | -1327.93 | -433.3
| 5000 | 18.6525 | 198.207 | 4745.35 | -1392.46 | -454.52
| 5200 | 15.6525 | 198.207 | 4936.43 | -1448.48 | -472.95
| 5400 | 12.6525 | 198.207 | 5130.34 | -1494.93 | -488.23
| 5600 | 9.6525 | 198.207 | 5326.54 | -1531.67 | -500.31
| 5800 | 6.6525 | 198.207 | 5524.5 | -1558.61 | -509.17
| 6000 | 3.6525 | 198.207 | 5723.67 | -1575.67 | -514.78
| 6200 | 0.6525 | 198.207 | 5923.5 | -1582.81 | -517.13
| 6400 | 0 | 0 | 6123.5 | -1583.04 | -517.21
| 6600 | 0 | 0 | 6323.5 | -1583.04 | -517.21
| 6800 | 0 | 0 | 6523.5 | -1583.04 | -517.21
| 7000 | 0 | 0 | 6723.5 | -1583.04 | -517.21
| 7200 | 0 | 0 | 6923.5 | -1583.04 | -517.21
| 7400 | 0 | 0 | 7123.5 | -1583.04 | -517.21
| 7600 | 0 | 0 | 7323.5 | -1583.04 | -517.21
| 7800 | 0 | 0 | 7523.5 | -1583.04 | -517.21
| 8000 | 0 | 0 | 7723.5 | -1583.04 | -517.21
| 8200 | 0 | 0 | 7923.5 | -1583.04 | -517.21
| 8400 | 0 | 0 | 8123.5 | -1583.04 | -517.21
| 8600 | 0 | 0 | 8323.5 | -1583.04 | -517.21
| 8623.5 | 0 | 358.4373 | 8347 | -1583.04 | -517.21

## Lookup (hidden)
North Reference | RetunValue | Grid Type | ReturnValue | Deviation Indicator | ReturnValue
| 2 |  | 0 |  | 2
True |  | SPCS-Colorado Central-NAD27 |  | Directional
Grid |  | SPCS-Colorado Central-NAD83 |  | High Angle
|  | SPCS-Colorado North-NAD27 |  | Horizontal
SPCS-Colorado North-NAD83
SPCS-Colorado South-NAD27
SPCS-Colorado South-NAD83
UTM-Zone 12 NAD27
UTM-Zone 12 NAD83
UTM-Zone 13 NAD27
UTM-Zone 13 NAD83