## Data
Header Information | measured depth (ft) | inclination (°) | azimuth (°) | true vertical depth (ft) | northing +N/-S (ft) | easting +E/-W (ft)
Operator Name | 0 | 0 | 0 | 0 | 0 | 0
WPX Energy Rocky Mountain, LLC | 200 | 2.8 | 3.0082 | 199.97 | 1.95 | 0.1
Operator Number | 400 | 9.8 | 3.0082 | 398.64 | 23.85 | 1.25
96850 | 600 | 16.8 | 3.0082 | 593.15 | 69.77 | 3.67
Well Name and Number | 800 | 21.9431 | 3.0082 | 780.94 | 138.23 | 7.26
Federal PA 441-27 | 1000 | 21.9431 | 3.0082 | 966.45 | 212.86 | 11.19
API Number (if available) | 1200 | 21.9431 | 3.0082 | 1151.96 | 287.5 | 15.11
| 1400 | 21.9431 | 3.0082 | 1337.48 | 362.13 | 19.03
Location: QQ SEC TWP RGE | 1600 | 21.9431 | 3.0082 | 1522.99 | 436.76 | 22.95
SENE, Sec. 27, T6S, R95W | 1800 | 21.9431 | 3.0082 | 1708.5 | 511.4 | 26.87
Citing Type: Planned or Actual | 2000 | 21.9431 | 3.0082 | 1894.01 | 586.03 | 30.8
Planned | 2200 | 21.9431 | 3.0082 | 2079.52 | 660.67 | 34.72
Deviation Indicator | 2400 | 21.9431 | 3.0082 | 2265.03 | 735.3 | 38.64
Directional | 2600 | 21.9431 | 3.0082 | 2450.54 | 809.93 | 42.56
North Reference | 2800 | 21.9431 | 3.0082 | 2636.05 | 884.57 | 46.48
True | 3000 | 21.9431 | 3.0082 | 2821.56 | 959.2 | 50.41
Grid Type | 3200 | 21.9431 | 3.0082 | 3007.08 | 1033.84 | 54.33
#VALUE! | 3400 | 21.9431 | 3.0082 | 3192.59 | 1108.47 | 58.25
| 3600 | 21.9431 | 3.0082 | 3378.1 | 1183.1 | 62.17
| 3800 | 21.9431 | 3.0082 | 3563.61 | 1257.74 | 66.1
| 4000 | 21.9431 | 3.0082 | 3749.12 | 1332.37 | 70.02
| 4200 | 21.9431 | 3.0082 | 3934.63 | 1407.01 | 73.94
| 4400 | 21.9431 | 3.0082 | 4120.14 | 1481.64 | 77.86
| 4600 | 21.9431 | 3.0082 | 4305.65 | 1556.27 | 81.78
| 4800 | 21.9431 | 3.0082 | 4491.17 | 1630.91 | 85.71
| 5000 | 21.9431 | 3.0082 | 4676.68 | 1705.54 | 89.63
| 5200 | 21.9431 | 3.0082 | 4862.19 | 1780.18 | 93.55
| 5400 | 20.7614 | 3.0082 | 5048 | 1854.06 | 97.43
| 5600 | 17.7614 | 3.0082 | 5236.78 | 1919.93 | 100.89
| 5800 | 14.7614 | 3.0082 | 5428.76 | 1975.85 | 103.83
| 6000 | 11.7614 | 3.0082 | 5623.4 | 2021.66 | 106.24
| 6200 | 8.7614 | 3.0082 | 5820.18 | 2057.24 | 108.11
| 6400 | 5.7614 | 3.0082 | 6018.55 | 2082.48 | 109.44
| 6600 | 2.7614 | 3.0082 | 6217.98 | 2097.32 | 110.22
| 6800 | 0 | 0 | 6417.91 | 2101.75 | 110.45
| 7000 | 0 | 0 | 6617.91 | 2101.75 | 110.45
| 7200 | 0 | 0 | 6817.91 | 2101.75 | 110.45
| 7400 | 0 | 0 | 7017.91 | 2101.75 | 110.45
| 7600 | 0 | 0 | 7217.91 | 2101.75 | 110.45
| 7800 | 0 | 0 | 7417.91 | 2101.75 | 110.45
| 8000 | 0 | 0 | 7617.91 | 2101.75 | 110.45
| 8200 | 0 | 0 | 7817.91 | 2101.75 | 110.45
| 8400 | 0 | 0 | 8017.91 | 2101.75 | 110.45
| 8600 | 0 | 0 | 8217.91 | 2101.75 | 110.45
| 8800 | 0 | 0 | 8417.91 | 2101.75 | 110.45
| 9000 | 0 | 0 | 8617.91 | 2101.75 | 110.45
| 9164.09 | 0 | 0 | 8782 | 2101.75 | 110.45

## Lookup (hidden)
North Reference | RetunValue | Grid Type | ReturnValue | Deviation Indicator | ReturnValue
| 2 |  | 0 |  | 2
True |  | SPCS-Colorado Central-NAD27 |  | Directional
Grid |  | SPCS-Colorado Central-NAD83 |  | High Angle
|  | SPCS-Colorado North-NAD27 |  | Horizontal
SPCS-Colorado North-NAD83
SPCS-Colorado South-NAD27
SPCS-Colorado South-NAD83
UTM-Zone 12 NAD27
UTM-Zone 12 NAD83
UTM-Zone 13 NAD27
UTM-Zone 13 NAD83