## Data
Header Information | measured depth (ft) | inclination (°) | azimuth (°) | true vertical depth (ft) | northing +N/-S (ft) | easting +E/-W (ft)
Operator Name | 0 | 0 | 0 | 0 | 0 | 0
WPX Energy Rocky Mountain, LLC | 200 | 2.8 | 331.0292 | 199.97 | 1.71 | -0.95
Operator Number | 400 | 9.8 | 331.0292 | 398.64 | 20.9 | -11.57
96850 | 600 | 16.8 | 331.0292 | 593.15 | 61.13 | -33.84
Well Name and Number | 800 | 23.8 | 331.0292 | 780.61 | 121.79 | -67.43
Federal PA 431-27 | 1000 | 25.7327 | 331.0292 | 961.17 | 197.02 | -109.08
API Number (if available) | 1200 | 25.7327 | 331.0292 | 1141.34 | 272.99 | -151.14
| 1400 | 25.7327 | 331.0292 | 1321.51 | 348.96 | -193.2
Location: QQ SEC TWP RGE | 1600 | 25.7327 | 331.0292 | 1501.67 | 424.93 | -235.26
SENE, Sec. 27, T6S, R95W | 1800 | 25.7327 | 331.0292 | 1681.84 | 500.9 | -277.32
Citing Type: Planned or Actual | 2000 | 25.7327 | 331.0292 | 1862 | 576.87 | -319.38
Planned | 2200 | 25.7327 | 331.0292 | 2042.17 | 652.84 | -361.44
Deviation Indicator | 2400 | 25.7327 | 331.0292 | 2222.33 | 728.8 | -403.5
Directional | 2600 | 25.7327 | 331.0292 | 2402.5 | 804.77 | -445.56
North Reference | 2800 | 25.7327 | 331.0292 | 2582.67 | 880.74 | -487.62
True | 3000 | 25.7327 | 331.0292 | 2762.83 | 956.71 | -529.68
Grid Type | 3200 | 25.7327 | 331.0292 | 2943 | 1032.68 | -571.74
#VALUE! | 3400 | 25.7327 | 331.0292 | 3123.16 | 1108.65 | -613.8
| 3600 | 25.7327 | 331.0292 | 3303.33 | 1184.62 | -655.86
| 3800 | 25.7327 | 331.0292 | 3483.5 | 1260.59 | -697.92
| 4000 | 25.7327 | 331.0292 | 3663.66 | 1336.55 | -739.98
| 4200 | 25.7327 | 331.0292 | 3843.83 | 1412.52 | -782.03
| 4400 | 25.7327 | 331.0292 | 4023.99 | 1488.49 | -824.09
| 4600 | 25.7327 | 331.0292 | 4204.16 | 1564.46 | -866.15
| 4800 | 25.7327 | 331.0292 | 4384.33 | 1640.43 | -908.21
| 5000 | 25.7327 | 331.0292 | 4564.49 | 1716.4 | -950.27
| 5200 | 25.7327 | 331.0292 | 4744.66 | 1792.37 | -992.33
| 5400 | 22.9146 | 331.0292 | 4926.76 | 1864.67 | -1032.36
| 5600 | 19.9146 | 331.0292 | 5112.93 | 1928.54 | -1067.73
| 5800 | 16.9146 | 331.0292 | 5302.67 | 1983.81 | -1098.32
| 6000 | 13.9146 | 331.0292 | 5495.45 | 2030.31 | -1124.07
| 6200 | 10.9146 | 331.0292 | 5690.75 | 2067.92 | -1144.89
| 6400 | 7.9146 | 331.0292 | 5888.04 | 2096.54 | -1160.74
| 6600 | 4.9146 | 331.0292 | 6086.76 | 2116.09 | -1171.56
| 6800 | 1.9146 | 331.0292 | 6286.38 | 2126.51 | -1177.33
| 7000 | 0 | 0 | 6486.36 | 2128.37 | -1178.36
| 7200 | 0 | 0 | 6686.36 | 2128.37 | -1178.36
| 7400 | 0 | 0 | 6886.36 | 2128.37 | -1178.36
| 7600 | 0 | 0 | 7086.36 | 2128.37 | -1178.36
| 7800 | 0 | 0 | 7286.36 | 2128.37 | -1178.36
| 8000 | 0 | 0 | 7486.36 | 2128.37 | -1178.36
| 8200 | 0 | 0 | 7686.36 | 2128.37 | -1178.36
| 8400 | 0 | 0 | 7886.36 | 2128.37 | -1178.36
| 8600 | 0 | 0 | 8086.36 | 2128.37 | -1178.36
| 8800 | 0 | 0 | 8286.36 | 2128.37 | -1178.36
| 9000 | 0 | 0 | 8486.36 | 2128.37 | -1178.36
| 9200 | 0 | 0 | 8686.36 | 2128.37 | -1178.36
| 9307.64 | 0 | 0 | 8794 | 2128.37 | -1178.36

## Lookup (hidden)
North Reference | RetunValue | Grid Type | ReturnValue | Deviation Indicator | ReturnValue
| 2 |  | 0 |  | 2
True |  | SPCS-Colorado Central-NAD27 |  | Directional
Grid |  | SPCS-Colorado Central-NAD83 |  | High Angle
|  | SPCS-Colorado North-NAD27 |  | Horizontal
SPCS-Colorado North-NAD83
SPCS-Colorado South-NAD27
SPCS-Colorado South-NAD83
UTM-Zone 12 NAD27
UTM-Zone 12 NAD83
UTM-Zone 13 NAD27
UTM-Zone 13 NAD83