## Data
Header Information | measured depth (ft) | inclination (°) | azimuth (°) | true vertical depth (ft) | northing +N/-S (ft) | easting +E/-W (ft)
Operator Name | 0 | 0 | 0 | 0 | 0 | 0
KERR-MCGEE | 100 | 0 | 0 | 100 | 0 | 0
Operator Number | 200 | 0 | 0 | 200 | 0 | 0
47120 | 300 | 0 | 0 | 300 | 0 | 0
Well Name and Number | 400 | 0 | 0 | 400 | 0 | 0
FRANK 13N-31HZ | 500 | 0 | 0 | 500 | 0 | 0
API Number (if available) | 600 | 0 | 0 | 600 | 0 | 0
| 700 | 0 | 0 | 700 | 0 | 0
Location: QQ SEC TWP RGE | 800 | 0 | 0 | 800 | 0 | 0
SESE Sec. 31.T4N-R67W | 900 | 0 | 0 | 900 | 0 | 0
Citing Type: Planned or Actual | 1000 | 0 | 0 | 1000 | 0 | 0
Planned | 1100 | 0 | 0 | 1100 | 0 | 0
Actual | 1200 | 0 | 0 | 1200 | 0 | 0
Horizontal | 1300 | 0 | 0 | 1300 | 0 | 0
North Reference | 1400 | 0 | 0 | 1400 | 0 | 0
True | 1500 | 2 | 45 | 1499.98 | 1.23 | 1.23
Grid Type | 1600 | 4 | 45 | 1599.83 | 4.93 | 4.93
#VALUE! | 1700 | 6 | 45 | 1699.45 | 11.1 | 11.1
| 1800 | 8 | 45 | 1798.7 | 19.71 | 19.71
| 1900 | 10 | 45 | 1897.46 | 30.77 | 30.77
| 2000 | 12 | 45 | 1995.62 | 44.27 | 44.27
| 2100 | 12 | 45 | 2093.43 | 58.97 | 58.97
| 2200 | 12 | 45 | 2191.25 | 73.67 | 73.67
| 2300 | 12 | 45 | 2289.06 | 88.37 | 88.37
| 2400 | 12 | 45 | 2386.88 | 103.07 | 103.07
| 2499.99 | 12 | 45 | 2484.69 | 117.77 | 117.77
| 2599.99 | 12 | 45 | 2582.51 | 132.48 | 132.48
| 2699.99 | 12 | 45 | 2680.32 | 147.18 | 147.18
| 2799.99 | 12 | 45 | 2778.14 | 161.88 | 161.88
| 2899.99 | 12 | 45 | 2875.95 | 176.58 | 176.58
| 2999.99 | 12 | 45 | 2973.76 | 191.28 | 191.28
| 3099.99 | 12 | 45 | 3071.58 | 205.98 | 205.98
| 3199.99 | 12 | 45 | 3169.39 | 220.68 | 220.68
| 3299.99 | 12 | 45 | 3267.21 | 235.39 | 235.39
| 3399.99 | 12 | 45 | 3365.02 | 250.09 | 250.09
| 3499.99 | 12 | 45 | 3462.84 | 264.79 | 264.79
| 3599.99 | 12 | 45 | 3560.65 | 279.49 | 279.49
| 3699.99 | 12 | 45 | 3658.47 | 294.19 | 294.19
| 3799.99 | 12 | 45 | 3756.28 | 308.89 | 308.89
| 3899.99 | 12 | 45 | 3854.1 | 323.6 | 323.6
| 3999.99 | 11 | 45 | 3952 | 337.99 | 337.99
| 4099.99 | 9 | 45 | 4050.47 | 350.27 | 350.27
| 4199.99 | 7 | 45 | 4149.5 | 360.11 | 360.11
| 4299.99 | 5 | 45 | 4248.94 | 367.51 | 367.51
| 4399.99 | 3 | 45 | 4348.69 | 372.44 | 372.44
| 4499.99 | 1 | 45 | 4448.63 | 374.91 | 374.91
| 4599.99 | 0 | 0 | 4548.62 | 375.21 | 375.21
| 4699.99 | 0 | 0 | 4648.62 | 375.21 | 375.21
| 4799.99 | 0 | 0 | 4748.62 | 375.21 | 375.21
| 4899.99 | 0 | 0 | 4848.62 | 375.21 | 375.21
| 4999.99 | 0 | 0 | 4948.62 | 375.21 | 375.21
| 5099.99 | 0 | 0 | 5048.62 | 375.21 | 375.21
| 5199.99 | 0 | 0 | 5148.62 | 375.21 | 375.21
| 5299.99 | 0 | 0 | 5248.62 | 375.21 | 375.21
| 5399.99 | 0 | 0 | 5348.62 | 375.21 | 375.21
| 5499.99 | 0 | 0 | 5448.62 | 375.21 | 375.21
| 5599.99 | 0 | 0 | 5548.62 | 375.21 | 375.21
| 5699.99 | 0 | 0 | 5648.62 | 375.21 | 375.21
| 5799.99 | 0 | 0 | 5748.62 | 375.21 | 375.21
| 5899.99 | 0 | 0 | 5848.62 | 375.21 | 375.21
| 5999.99 | 0 | 0 | 5948.62 | 375.21 | 375.21
| 6099.99 | 0 | 0 | 6048.62 | 375.21 | 375.21
| 6199.99 | 0 | 0 | 6148.62 | 375.21 | 375.21
| 6299.99 | 0 | 0 | 6248.62 | 375.21 | 375.21
| 6399.99 | 0 | 0 | 6348.62 | 375.21 | 375.21
| 6499.99 | 0 | 0 | 6448.62 | 375.21 | 375.21
| 6599.99 | 6.357 | 270.009 | 6548.49 | 375.21 | 371.69
| 6699.99 | 16.357 | 270.009 | 6646.41 | 375.22 | 352.02
| 6799.99 | 26.357 | 270.009 | 6739.42 | 375.22 | 315.65
| 6899.99 | 36.357 | 270.009 | 6824.71 | 375.23 | 263.68
| 6999.99 | 46.357 | 270.009 | 6899.67 | 375.24 | 197.69
| 7099.99 | 56.357 | 270.009 | 6962.04 | 375.26 | 119.68
| 7199.99 | 66.357 | 270.009 | 7009.91 | 375.27 | 32.03
| 7299.99 | 76.357 | 270.009 | 7041.84 | 375.29 | -62.6
| 7399.99 | 86.357 | 270.009 | 7056.85 | 375.3 | -161.34
| 7499.98 | 90.127 | 270.009 | 7057.87 | 375.32 | -261.32
| 7599.98 | 90.127 | 270.009 | 7057.64 | 375.34 | -361.32
| 7699.98 | 90.127 | 270.009 | 7057.42 | 375.35 | -461.31
| 7799.98 | 90.127 | 270.009 | 7057.2 | 375.37 | -561.31
| 7899.98 | 90.127 | 270.009 | 7056.98 | 375.38 | -661.31
| 7999.98 | 90.127 | 270.009 | 7056.75 | 375.4 | -761.31
| 8099.98 | 90.127 | 270.009 | 7056.53 | 375.42 | -861.31
| 8199.98 | 90.127 | 270.009 | 7056.31 | 375.43 | -961.31
| 8299.98 | 90.127 | 270.009 | 7056.09 | 375.45 | -1061.31
| 8399.98 | 90.127 | 270.009 | 7055.87 | 375.47 | -1161.31
| 8499.98 | 90.127 | 270.009 | 7055.64 | 375.48 | -1261.31
| 8599.98 | 90.127 | 270.009 | 7055.42 | 375.5 | -1361.31
| 8699.98 | 90.127 | 270.009 | 7055.2 | 375.52 | -1461.31
| 8799.98 | 90.127 | 270.009 | 7054.98 | 375.53 | -1561.31
| 8899.98 | 90.127 | 270.009 | 7054.76 | 375.55 | -1661.31
| 8999.98 | 90.127 | 270.009 | 7054.53 | 375.56 | -1761.31
| 9099.98 | 90.127 | 270.009 | 7054.31 | 375.58 | -1861.31
| 9199.98 | 90.127 | 270.009 | 7054.09 | 375.6 | -1961.31
| 9299.98 | 90.127 | 270.009 | 7053.87 | 375.61 | -2061.31
| 9399.98 | 90.127 | 270.009 | 7053.65 | 375.63 | -2161.31
| 9499.98 | 90.127 | 270.009 | 7053.42 | 375.65 | -2261.31
| 9599.98 | 90.127 | 270.009 | 7053.2 | 375.66 | -2361.31
| 9699.98 | 90.127 | 270.009 | 7052.98 | 375.68 | -2461.31
| 9799.98 | 90.127 | 270.009 | 7052.76 | 375.7 | -2561.31
| 9899.98 | 90.127 | 270.009 | 7052.54 | 375.71 | -2661.3
| 9999.98 | 90.127 | 270.009 | 7052.31 | 375.73 | -2761.3
| 10099.98 | 90.127 | 270.009 | 7052.09 | 375.75 | -2861.3
| 10199.98 | 90.127 | 270.009 | 7051.87 | 375.76 | -2961.3
| 10299.98 | 90.127 | 270.009 | 7051.65 | 375.78 | -3061.3
| 10399.98 | 90.127 | 270.009 | 7051.43 | 375.79 | -3161.3
| 10499.98 | 90.127 | 270.009 | 7051.2 | 375.81 | -3261.3
| 10599.98 | 90.127 | 270.009 | 7050.98 | 375.83 | -3361.3
| 10699.98 | 90.127 | 270.009 | 7050.76 | 375.84 | -3461.3
| 10799.98 | 90.127 | 270.009 | 7050.54 | 375.86 | -3561.3
| 10899.98 | 90.127 | 270.009 | 7050.32 | 375.88 | -3661.3
| 10999.98 | 90.127 | 270.009 | 7050.09 | 375.89 | -3761.3
| 11099.98 | 90.127 | 270.009 | 7049.87 | 375.91 | -3861.3
| 11199.98 | 90.127 | 270.009 | 7049.65 | 375.93 | -3961.3
| 11299.98 | 90.127 | 270.009 | 7049.43 | 375.94 | -4061.3
| 11399.98 | 90.127 | 270.009 | 7049.21 | 375.96 | -4161.3
| 11492.94 | 90.127 | 270.009 | 7049 | 375.97 | -4254.26

## Lookup (hidden)
North Reference | RetunValue | Grid Type | ReturnValue | Deviation Indicator | ReturnValue
| 2 |  | 0 |  | 4
True |  | SPCS-Colorado Central-NAD27 |  | Directional
Grid |  | SPCS-Colorado Central-NAD83 |  | High Angle
|  | SPCS-Colorado North-NAD27 |  | Horizontal
SPCS-Colorado North-NAD83
SPCS-Colorado South-NAD27
SPCS-Colorado South-NAD83
UTM-Zone 12 NAD27
UTM-Zone 12 NAD83
UTM-Zone 13 NAD27
UTM-Zone 13 NAD83