## Data
Header Information | measured depth (ft) | inclination (°) | azimuth (°) | true vertical depth (ft) | northing +N/-S (ft) | easting +E/-W (ft)
Operator Name | 0 | 0 | 0 | 0 | 0 | 0
WPX Energy Rocky Mountain, LLC | 200 | 2.1 | 11.3155 | 199.98 | 1.26 | 0.25
Operator Number | 400 | 8.1 | 11.3155 | 399.1 | 18.68 | 3.74
96850 | 600 | 14.1 | 11.3155 | 595.27 | 56.42 | 11.29
Well Name and Number | 800 | 18.6261 | 11.3155 | 786.55 | 113.47 | 22.71
Federal PA 341-27 | 1000 | 18.6261 | 11.3155 | 976.07 | 176.11 | 35.24
API Number (if available) | 1200 | 18.6261 | 11.3155 | 1165.6 | 238.75 | 47.77
| 1400 | 18.6261 | 11.3155 | 1355.12 | 301.38 | 60.31
Location: QQ SEC TWP RGE | 1600 | 18.6261 | 11.3155 | 1544.65 | 364.02 | 72.84
SENE, Sec. 27, T6S, R95W | 1800 | 18.6261 | 11.3155 | 1734.17 | 426.66 | 85.37
Citing Type: Planned or Actual | 2000 | 18.6261 | 11.3155 | 1923.7 | 489.29 | 97.91
Planned | 2200 | 18.6261 | 11.3155 | 2113.22 | 551.93 | 110.44
Deviation Indicator | 2400 | 18.6261 | 11.3155 | 2302.75 | 614.57 | 122.98
Directional | 2600 | 18.6261 | 11.3155 | 2492.27 | 677.2 | 135.51
North Reference | 2800 | 18.6261 | 11.3155 | 2681.8 | 739.84 | 148.04
True | 3000 | 18.6261 | 11.3155 | 2871.32 | 802.47 | 160.58
Grid Type | 3200 | 18.6261 | 11.3155 | 3060.84 | 865.11 | 173.11
#VALUE! | 3400 | 18.6261 | 11.3155 | 3250.37 | 927.75 | 185.64
| 3600 | 18.6261 | 11.3155 | 3439.89 | 990.38 | 198.18
| 3800 | 18.6261 | 11.3155 | 3629.42 | 1053.02 | 210.71
| 4000 | 18.6261 | 11.3155 | 3818.94 | 1115.66 | 223.24
| 4200 | 18.6261 | 11.3155 | 4008.47 | 1178.29 | 235.78
| 4400 | 18.6261 | 11.3155 | 4197.99 | 1240.93 | 248.31
| 4600 | 18.6261 | 11.3155 | 4387.52 | 1303.57 | 260.84
| 4800 | 18.6261 | 11.3155 | 4577.04 | 1366.2 | 273.38
| 5000 | 18.6261 | 11.3155 | 4766.57 | 1428.84 | 285.91
| 5200 | 18.6261 | 11.3155 | 4956.09 | 1491.47 | 298.45
| 5400 | 18.2525 | 11.3155 | 5145.64 | 1554.04 | 310.96
| 5600 | 15.2525 | 11.3155 | 5337.13 | 1610.56 | 322.27
| 5800 | 12.2525 | 11.3155 | 5531.38 | 1657.17 | 331.6
| 6000 | 9.2525 | 11.3155 | 5727.84 | 1693.76 | 338.92
| 6200 | 6.2525 | 11.3155 | 5925.99 | 1720.21 | 344.22
| 6400 | 3.2525 | 11.3155 | 6125.28 | 1736.45 | 347.47
| 6600 | 0.2525 | 11.3155 | 6325.16 | 1742.45 | 348.67
| 6800 | 0 | 0 | 6525.16 | 1742.49 | 348.67
| 7000 | 0 | 0 | 6725.16 | 1742.49 | 348.67
| 7200 | 0 | 0 | 6925.16 | 1742.49 | 348.67
| 7400 | 0 | 0 | 7125.16 | 1742.49 | 348.67
| 7600 | 0 | 0 | 7325.16 | 1742.49 | 348.67
| 7800 | 0 | 0 | 7525.16 | 1742.49 | 348.67
| 8000 | 0 | 0 | 7725.16 | 1742.49 | 348.67
| 8200 | 0 | 0 | 7925.16 | 1742.49 | 348.67
| 8400 | 0 | 0 | 8125.16 | 1742.49 | 348.67
| 8600 | 0 | 0 | 8325.16 | 1742.49 | 348.67
| 8800 | 0 | 0 | 8525.16 | 1742.49 | 348.67
| 9000 | 0 | 0 | 8725.16 | 1742.49 | 348.67
| 9008.84 | 0 | 0 | 8734 | 1742.49 | 348.67

## Lookup (hidden)
North Reference | RetunValue | Grid Type | ReturnValue | Deviation Indicator | ReturnValue
| 2 |  | 0 |  | 2
True |  | SPCS-Colorado Central-NAD27 |  | Directional
Grid |  | SPCS-Colorado Central-NAD83 |  | High Angle
|  | SPCS-Colorado North-NAD27 |  | Horizontal
SPCS-Colorado North-NAD83
SPCS-Colorado South-NAD27
SPCS-Colorado South-NAD83
UTM-Zone 12 NAD27
UTM-Zone 12 NAD83
UTM-Zone 13 NAD27
UTM-Zone 13 NAD83