## Data
Header Information | measured depth (ft) | inclination (°) | azimuth (°) | true vertical depth (ft) | northing +N/-S (ft) | easting +E/-W (ft)
Operator Name | 0 | 0 | 0 | 0 | 0 | 0
KERR-MCGEE | 100 | 0 | 0 | 100 | 0 | 0
Operator Number | 200 | 0 | 0 | 200 | 0 | 0
47120 | 300 | 0 | 0 | 300 | 0 | 0
Well Name and Number | 400 | 0 | 0 | 400 | 0 | 0
FRANK 12C-31HZ | 500 | 0 | 0 | 500 | 0 | 0
API Number (if available) | 600 | 0 | 0 | 600 | 0 | 0
| 700 | 0 | 0 | 700 | 0 | 0
Location: QQ SEC TWP RGE | 800 | 0 | 0 | 800 | 0 | 0
SESE Sec. 31.T4N-R67W | 900 | 0 | 0 | 900 | 0 | 0
Citing Type: Planned or Actual | 1000 | 0 | 0 | 1000 | 0 | 0
Planned | 1100 | 0 | 0 | 1100 | 0 | 0
Actual | 1200 | 0 | 0 | 1200 | 0 | 0
Horizontal | 1300 | 0 | 0 | 1300 | 0 | 0
North Reference | 1400 | 0 | 0 | 1400 | 0 | 0
True | 1500 | 3 | 0 | 1499.95 | 2.62 | 0
Grid Type | 1600 | 6 | 0 | 1599.63 | 10.46 | 0
#VALUE! | 1700 | 9 | 0 | 1698.76 | 23.51 | 0
| 1800 | 12 | 0 | 1797.08 | 41.73 | 0
| 1900 | 15 | 0 | 1894.3 | 65.08 | 0
| 2000 | 18 | 0 | 1990.18 | 93.47 | 0
| 2100 | 21 | 0 | 2084.43 | 126.85 | 0
| 2200 | 22 | 0 | 2177.25 | 164.04 | 0
| 2300 | 22 | 0 | 2269.97 | 201.5 | 0
| 2400 | 22 | 0 | 2362.69 | 238.96 | 0
| 2499.99 | 22 | 0 | 2455.41 | 276.42 | 0
| 2599.99 | 22 | 0 | 2548.13 | 313.88 | 0
| 2699.99 | 22 | 0 | 2640.85 | 351.34 | 0
| 2799.99 | 22 | 0 | 2733.56 | 388.8 | 0
| 2899.99 | 22 | 0 | 2826.28 | 426.26 | 0
| 2999.99 | 22 | 0 | 2919 | 463.73 | 0
| 3099.99 | 22 | 0 | 3011.72 | 501.19 | 0
| 3199.99 | 22 | 0 | 3104.44 | 538.65 | 0
| 3299.99 | 22 | 0 | 3197.15 | 576.11 | 0
| 3399.99 | 22 | 0 | 3289.87 | 613.57 | 0
| 3499.99 | 22 | 0 | 3382.59 | 651.03 | 0
| 3599.99 | 22 | 0 | 3475.31 | 688.49 | 0
| 3699.99 | 22 | 0 | 3568.03 | 725.95 | 0
| 3799.99 | 22 | 0 | 3660.75 | 763.41 | 0
| 3899.99 | 22 | 0 | 3753.46 | 800.87 | 0
| 3999.99 | 22 | 0 | 3846.18 | 838.33 | 0
| 4099.99 | 22 | 0 | 3938.9 | 875.79 | 0
| 4199.99 | 22 | 0 | 4031.62 | 913.25 | 0
| 4299.99 | 22 | 0 | 4124.34 | 950.71 | 0
| 4399.99 | 22 | 0 | 4217.05 | 988.17 | 0
| 4499.99 | 22 | 0 | 4309.77 | 1025.63 | 0
| 4599.99 | 22 | 0 | 4402.49 | 1063.09 | 0
| 4699.99 | 22 | 0 | 4495.21 | 1100.56 | 0
| 4799.99 | 22 | 0 | 4587.93 | 1138.02 | 0
| 4899.99 | 22 | 0 | 4680.65 | 1175.48 | 0
| 4999.99 | 22 | 0 | 4773.36 | 1212.94 | 0
| 5099.99 | 22 | 0 | 4866.08 | 1250.4 | 0
| 5199.99 | 22 | 0 | 4958.8 | 1287.86 | 0
| 5299.99 | 22 | 0 | 5051.52 | 1325.32 | 0
| 5399.99 | 22 | 0 | 5144.24 | 1362.78 | 0
| 5499.99 | 22 | 0 | 5236.95 | 1400.24 | 0
| 5599.99 | 22 | 0 | 5329.67 | 1437.7 | 0
| 5699.99 | 22 | 0 | 5422.39 | 1475.16 | 0
| 5799.99 | 22 | 0 | 5515.11 | 1512.62 | 0
| 5899.99 | 22 | 0 | 5607.83 | 1550.08 | 0
| 5999.99 | 22 | 0 | 5700.55 | 1587.54 | 0
| 6099.99 | 19.25 | 0 | 5794.05 | 1622.95 | 0
| 6199.99 | 16.25 | 0 | 5889.28 | 1653.44 | 0
| 6299.99 | 13.25 | 0 | 5985.98 | 1678.89 | 0
| 6399.99 | 10.25 | 0 | 6083.87 | 1699.26 | 0
| 6499.99 | 7.25 | 0 | 6182.69 | 1714.47 | 0
| 6599.99 | 4.25 | 0 | 6282.18 | 1724.48 | 0
| 6699.99 | 1.25 | 0 | 6382.05 | 1729.28 | 0
| 6799.99 | 0 | 0 | 6482.05 | 1729.74 | 0
| 6899.99 | 0 | 0 | 6582.05 | 1729.74 | 0
| 6999.99 | 0 | 0 | 6682.05 | 1729.74 | 0
| 7099.99 | 6.4 | 269.976 | 6781.92 | 1729.74 | -3.57
| 7199.99 | 16.4 | 269.976 | 6879.82 | 1729.73 | -23.31
| 7299.99 | 26.4 | 269.976 | 6972.81 | 1729.71 | -59.75
| 7399.99 | 36.4 | 269.976 | 7058.05 | 1729.69 | -111.79
| 7499.98 | 46.4 | 269.976 | 7132.97 | 1729.66 | -177.83
| 7599.98 | 56.4 | 269.976 | 7195.28 | 1729.63 | -255.89
| 7699.98 | 66.4 | 269.976 | 7243.09 | 1729.59 | -343.57
| 7799.98 | 76.4 | 269.976 | 7274.94 | 1729.55 | -438.23
| 7899.98 | 86.4 | 269.976 | 7289.88 | 1729.51 | -536.98
| 7999.98 | 90.322 | 269.976 | 7290.66 | 1729.47 | -636.95
| 8099.98 | 90.322 | 269.976 | 7290.1 | 1729.42 | -736.95
| 8199.98 | 90.322 | 269.976 | 7289.53 | 1729.38 | -836.95
| 8299.98 | 90.322 | 269.976 | 7288.97 | 1729.34 | -936.95
| 8399.98 | 90.322 | 269.976 | 7288.41 | 1729.3 | -1036.95
| 8499.98 | 90.322 | 269.976 | 7287.85 | 1729.26 | -1136.94
| 8599.98 | 90.322 | 269.976 | 7287.29 | 1729.21 | -1236.94
| 8699.98 | 90.322 | 269.976 | 7286.73 | 1729.17 | -1336.94
| 8799.98 | 90.322 | 269.976 | 7286.17 | 1729.13 | -1436.94
| 8899.98 | 90.322 | 269.976 | 7285.6 | 1729.09 | -1536.94
| 8999.98 | 90.322 | 269.976 | 7285.04 | 1729.04 | -1636.94
| 9099.98 | 90.322 | 269.976 | 7284.48 | 1729 | -1736.93
| 9199.98 | 90.322 | 269.976 | 7283.92 | 1728.96 | -1836.93
| 9299.98 | 90.322 | 269.976 | 7283.36 | 1728.92 | -1936.93
| 9399.98 | 90.322 | 269.976 | 7282.8 | 1728.87 | -2036.93
| 9499.98 | 90.322 | 269.976 | 7282.24 | 1728.83 | -2136.93
| 9599.98 | 90.322 | 269.976 | 7281.68 | 1728.79 | -2236.92
| 9699.98 | 90.322 | 269.976 | 7281.11 | 1728.75 | -2336.92
| 9799.98 | 90.322 | 269.976 | 7280.55 | 1728.7 | -2436.92
| 9899.98 | 90.322 | 269.976 | 7279.99 | 1728.66 | -2536.92
| 9999.98 | 90.322 | 269.976 | 7279.43 | 1728.62 | -2636.92
| 10099.98 | 90.322 | 269.976 | 7278.87 | 1728.58 | -2736.92
| 10199.98 | 90.322 | 269.976 | 7278.31 | 1728.53 | -2836.91
| 10299.98 | 90.322 | 269.976 | 7277.75 | 1728.49 | -2936.91
| 10399.98 | 90.322 | 269.976 | 7277.18 | 1728.45 | -3036.91
| 10499.98 | 90.322 | 269.976 | 7276.62 | 1728.41 | -3136.91
| 10599.98 | 90.322 | 269.976 | 7276.06 | 1728.36 | -3236.91
| 10699.98 | 90.322 | 269.976 | 7275.5 | 1728.32 | -3336.91
| 10799.98 | 90.322 | 269.976 | 7274.94 | 1728.28 | -3436.9
| 10899.98 | 90.322 | 269.976 | 7274.38 | 1728.24 | -3536.9
| 10999.98 | 90.322 | 269.976 | 7273.82 | 1728.19 | -3636.9
| 11099.98 | 90.322 | 269.976 | 7273.25 | 1728.15 | -3736.9
| 11199.98 | 90.322 | 269.976 | 7272.69 | 1728.11 | -3836.9
| 11299.98 | 90.322 | 269.976 | 7272.13 | 1728.07 | -3936.89
| 11399.98 | 90.322 | 269.976 | 7271.57 | 1728.02 | -4036.89
| 11499.98 | 90.322 | 269.976 | 7271.01 | 1727.98 | -4136.89
| 11599.98 | 90.322 | 269.976 | 7270.45 | 1727.94 | -4236.89
| 11679.62 | 90.322 | 269.976 | 7270 | 1727.91 | -4316.53

## Lookup (hidden)
North Reference | RetunValue | Grid Type | ReturnValue | Deviation Indicator | ReturnValue
| 2 |  | 0 |  | 4
True |  | SPCS-Colorado Central-NAD27 |  | Directional
Grid |  | SPCS-Colorado Central-NAD83 |  | High Angle
|  | SPCS-Colorado North-NAD27 |  | Horizontal
SPCS-Colorado North-NAD83
SPCS-Colorado South-NAD27
SPCS-Colorado South-NAD83
UTM-Zone 12 NAD27
UTM-Zone 12 NAD83
UTM-Zone 13 NAD27
UTM-Zone 13 NAD83