## Data
Header Information | measured depth (ft) | inclination (°) | azimuth (°) | true vertical depth (ft) | northing +N/-S (ft) | easting +E/-W (ft)
Operator Name | 0 | 0 | 0 | 0 | 0 | 0
WPX Energy Rocky Mountain, LLC | 200 | 2.8 | 249.6931 | 199.97 | -0.68 | -1.83
Operator Number | 400 | 9.8 | 249.6931 | 398.64 | -8.29 | -22.4
96850 | 600 | 13.5207 | 249.6931 | 593.83 | -23.35 | -63.09
Well Name and Number | 800 | 13.5207 | 249.6931 | 788.29 | -39.58 | -106.95
Federal PA 333-27 | 1000 | 13.5207 | 249.6931 | 982.74 | -55.8 | -150.8
API Number (if available) | 1200 | 13.5207 | 249.6931 | 1177.2 | -72.03 | -194.65
| 1400 | 13.5207 | 249.6931 | 1371.66 | -88.26 | -238.51
Location: QQ SEC TWP RGE | 1600 | 13.5207 | 249.6931 | 1566.11 | -104.49 | -282.36
SENE, Sec. 27, T6S, R95W | 1800 | 13.5207 | 249.6931 | 1760.57 | -120.71 | -326.21
Citing Type: Planned or Actual | 2000 | 13.5207 | 249.6931 | 1955.03 | -136.94 | -370.06
Planned | 2200 | 13.5207 | 249.6931 | 2149.48 | -153.17 | -413.92
Deviation Indicator | 2400 | 13.5207 | 249.6931 | 2343.94 | -169.4 | -457.77
Directional | 2600 | 13.5207 | 249.6931 | 2538.4 | -185.62 | -501.62
North Reference | 2800 | 13.5207 | 249.6931 | 2732.86 | -201.85 | -545.48
True | 3000 | 13.5207 | 249.6931 | 2927.31 | -218.08 | -589.33
Grid Type | 3200 | 13.5207 | 249.6931 | 3121.77 | -234.31 | -633.18
#VALUE! | 3400 | 13.5207 | 249.6931 | 3316.23 | -250.54 | -677.04
| 3600 | 13.5207 | 249.6931 | 3510.68 | -266.76 | -720.89
| 3800 | 13.5207 | 249.6931 | 3705.14 | -282.99 | -764.74
| 4000 | 13.5207 | 249.6931 | 3899.6 | -299.22 | -808.6
| 4200 | 13.5207 | 249.6931 | 4094.06 | -315.45 | -852.45
| 4400 | 13.5207 | 249.6931 | 4288.51 | -331.67 | -896.3
| 4600 | 13.5207 | 249.6931 | 4482.97 | -347.9 | -940.15
| 4800 | 13.5207 | 249.6931 | 4677.43 | -364.13 | -984.01
| 5000 | 13.5207 | 249.6931 | 4871.88 | -380.36 | -1027.86
| 5200 | 13.5207 | 249.6931 | 5066.34 | -396.59 | -1071.71
| 5400 | 11.7953 | 249.6931 | 5261.19 | -412.23 | -1113.98
| 5600 | 8.7953 | 249.6931 | 5457.94 | -424.63 | -1147.5
| 5800 | 5.7953 | 249.6931 | 5656.3 | -433.44 | -1171.32
| 6000 | 2.7953 | 249.6931 | 5855.72 | -438.64 | -1185.37
| 6200 | 0 | 0 | 6055.64 | -440.22 | -1189.63
| 6400 | 0 | 0 | 6255.64 | -440.22 | -1189.63
| 6600 | 0 | 0 | 6455.64 | -440.22 | -1189.63
| 6800 | 0 | 0 | 6655.64 | -440.22 | -1189.63
| 7000 | 0 | 0 | 6855.64 | -440.22 | -1189.63
| 7200 | 0 | 0 | 7055.64 | -440.22 | -1189.63
| 7400 | 0 | 0 | 7255.64 | -440.22 | -1189.63
| 7600 | 0 | 0 | 7455.64 | -440.22 | -1189.63
| 7800 | 0 | 0 | 7655.64 | -440.22 | -1189.63
| 8000 | 0 | 0 | 7855.64 | -440.22 | -1189.63
| 8200 | 0 | 0 | 8055.64 | -440.22 | -1189.63
| 8400 | 0 | 0 | 8255.64 | -440.22 | -1189.63
| 8566.36 | 0 | 0 | 8422 | -440.22 | -1189.63

## Lookup (hidden)
North Reference | RetunValue | Grid Type | ReturnValue | Deviation Indicator | ReturnValue
| 2 |  | 0 |  | 2
True |  | SPCS-Colorado Central-NAD27 |  | Directional
Grid |  | SPCS-Colorado Central-NAD83 |  | High Angle
|  | SPCS-Colorado North-NAD27 |  | Horizontal
SPCS-Colorado North-NAD83
SPCS-Colorado South-NAD27
SPCS-Colorado South-NAD83
UTM-Zone 12 NAD27
UTM-Zone 12 NAD83
UTM-Zone 13 NAD27
UTM-Zone 13 NAD83