## Data
Header Information | measured depth (ft) | inclination (°) | azimuth (°) | true vertical depth (ft) | northing +N/-S (ft) | easting +E/-W (ft)
Operator Name | 0 | 0 | 0 | 0 | 0 | 0
WPX Energy Rocky Mountain, LLC | 200 | 0.8 | 281.2489 | 200 | 0.05 | -0.27
Operator Number | 400 | 4.8 | 281.2489 | 399.72 | 1.96 | -9.85
96850 | 600 | 8.8 | 281.2489 | 598.27 | 6.58 | -33.08
Well Name and Number | 800 | 10.0686 | 281.2489 | 795.31 | 13.26 | -66.69
Federal PA 332-27 | 1000 | 10.0686 | 281.2489 | 992.23 | 20.08 | -100.98
API Number (if available) | 1200 | 10.0686 | 281.2489 | 1189.15 | 26.91 | -135.28
| 1400 | 10.0686 | 281.2489 | 1386.07 | 33.73 | -169.57
Location: QQ SEC TWP RGE | 1600 | 10.0686 | 281.2489 | 1582.99 | 40.55 | -203.86
SENE, Sec. 27, T6S, R95W | 1800 | 10.0686 | 281.2489 | 1779.91 | 47.37 | -238.16
Citing Type: Planned or Actual | 2000 | 10.0686 | 281.2489 | 1976.83 | 54.19 | -272.45
Planned | 2200 | 10.0686 | 281.2489 | 2173.75 | 61.01 | -306.75
Deviation Indicator | 2400 | 10.0686 | 281.2489 | 2370.67 | 67.83 | -341.04
Directional | 2600 | 10.0686 | 281.2489 | 2567.59 | 74.65 | -375.33
North Reference | 2800 | 10.0686 | 281.2489 | 2764.51 | 81.47 | -409.63
True | 3000 | 10.0686 | 281.2489 | 2961.43 | 88.29 | -443.92
Grid Type | 3200 | 10.0686 | 281.2489 | 3158.35 | 95.11 | -478.21
#VALUE! | 3400 | 10.0686 | 281.2489 | 3355.27 | 101.93 | -512.51
| 3600 | 10.0686 | 281.2489 | 3552.19 | 108.75 | -546.8
| 3800 | 10.0686 | 281.2489 | 3749.11 | 115.58 | -581.09
| 4000 | 10.0686 | 281.2489 | 3946.03 | 122.4 | -615.39
| 4200 | 10.0686 | 281.2489 | 4142.95 | 129.22 | -649.68
| 4400 | 10.0686 | 281.2489 | 4339.87 | 136.04 | -683.98
| 4600 | 10.0686 | 281.2489 | 4536.79 | 142.86 | -718.27
| 4800 | 10.0686 | 281.2489 | 4733.71 | 149.68 | -752.56
| 5000 | 10.0686 | 281.2489 | 4930.63 | 156.5 | -786.86
| 5200 | 10.0686 | 281.2489 | 5127.55 | 163.32 | -821.15
| 5400 | 10.0686 | 281.2489 | 5324.47 | 170.14 | -855.44
| 5600 | 10.0686 | 281.2489 | 5521.39 | 176.96 | -889.74
| 5800 | 8.1359 | 281.2489 | 5718.57 | 183.47 | -922.45
| 6000 | 4.1359 | 281.2489 | 5917.39 | 187.64 | -943.42
| 6200 | 0.1359 | 281.2489 | 6117.21 | 189.09 | -950.73
| 6400 | 0 | 0 | 6317.21 | 189.09 | -950.73
| 6600 | 0 | 0 | 6517.21 | 189.09 | -950.73
| 6800 | 0 | 0 | 6717.21 | 189.09 | -950.73
| 7000 | 0 | 0 | 6917.21 | 189.09 | -950.73
| 7200 | 0 | 0 | 7117.21 | 189.09 | -950.73
| 7400 | 0 | 0 | 7317.21 | 189.09 | -950.73
| 7600 | 0 | 0 | 7517.21 | 189.09 | -950.73
| 7800 | 0 | 0 | 7717.21 | 189.09 | -950.73
| 8000 | 0 | 0 | 7917.21 | 189.09 | -950.73
| 8200 | 0 | 0 | 8117.21 | 189.09 | -950.73
| 8400 | 0 | 0 | 8317.21 | 189.09 | -950.73
| 8586.79 | 0 | 0 | 8504 | 189.09 | -950.73

## Lookup (hidden)
North Reference | RetunValue | Grid Type | ReturnValue | Deviation Indicator | ReturnValue
| 2 |  | 0 |  | 2
True |  | SPCS-Colorado Central-NAD27 |  | Directional
Grid |  | SPCS-Colorado Central-NAD83 |  | High Angle
|  | SPCS-Colorado North-NAD27 |  | Horizontal
SPCS-Colorado North-NAD83
SPCS-Colorado South-NAD27
SPCS-Colorado South-NAD83
UTM-Zone 12 NAD27
UTM-Zone 12 NAD83
UTM-Zone 13 NAD27
UTM-Zone 13 NAD83