## Data
Header Information | measured depth (ft) | inclination (°) | azimuth (°) | true vertical depth (ft) | northing +N/-S (ft) | easting +E/-W (ft)
Operator Name | 0 | 0 | 0 | 0 | 0 | -0.01
WPX Energy Rocky Mountain, LLC | 200 | 2.1 | 333.2052 | 199.98 | 1.14 | -0.58
Operator Number | 400 | 8.1 | 333.2052 | 399.1 | 17 | -8.6
96850 | 600 | 14.1 | 333.2052 | 595.27 | 51.36 | -25.94
Well Name and Number | 800 | 20.1 | 333.2052 | 786.34 | 103.83 | -52.44
Federal PA 331-27 | 1000 | 21.5304 | 333.2052 | 972.6 | 168.85 | -85.28
API Number (if available) | 1200 | 21.5304 | 333.2052 | 1158.64 | 234.37 | -118.37
| 1400 | 21.5304 | 333.2052 | 1344.69 | 299.89 | -151.46
Location: QQ SEC TWP RGE | 1600 | 21.5304 | 333.2052 | 1530.73 | 365.4 | -184.55
SENE, Sec. 27, T6S, R95W | 1800 | 21.5304 | 333.2052 | 1716.78 | 430.92 | -217.63
Citing Type: Planned or Actual | 2000 | 21.5304 | 333.2052 | 1902.82 | 496.44 | -250.72
Planned | 2200 | 21.5304 | 333.2052 | 2088.87 | 561.96 | -283.81
Deviation Indicator | 2400 | 21.5304 | 333.2052 | 2274.91 | 627.48 | -316.9
Directional | 2600 | 21.5304 | 333.2052 | 2460.96 | 692.99 | -349.99
North Reference | 2800 | 21.5304 | 333.2052 | 2647 | 758.51 | -383.07
True | 3000 | 21.5304 | 333.2052 | 2833.05 | 824.03 | -416.16
Grid Type | 3200 | 21.5304 | 333.2052 | 3019.09 | 889.55 | -449.25
#VALUE! | 3400 | 21.5304 | 333.2052 | 3205.13 | 955.07 | -482.34
| 3600 | 21.5304 | 333.2052 | 3391.18 | 1020.58 | -515.43
| 3800 | 21.5304 | 333.2052 | 3577.22 | 1086.1 | -548.51
| 4000 | 21.5304 | 333.2052 | 3763.27 | 1151.62 | -581.6
| 4200 | 21.5304 | 333.2052 | 3949.31 | 1217.14 | -614.69
| 4400 | 21.5304 | 333.2052 | 4135.36 | 1282.66 | -647.78
| 4600 | 21.5304 | 333.2052 | 4321.4 | 1348.17 | -680.87
| 4800 | 21.5304 | 333.2052 | 4507.45 | 1413.69 | -713.95
| 5000 | 21.5304 | 333.2052 | 4693.49 | 1479.21 | -747.04
| 5200 | 21.5304 | 333.2052 | 4879.54 | 1544.73 | -780.13
| 5400 | 19.6212 | 333.2052 | 5066.34 | 1608.48 | -812.33
| 5600 | 16.6212 | 333.2052 | 5256.4 | 1664 | -840.36
| 5800 | 13.6212 | 333.2052 | 5449.45 | 1710.56 | -863.88
| 6000 | 10.6212 | 333.2052 | 5644.97 | 1748.04 | -882.81
| 6200 | 7.6212 | 333.2052 | 5842.42 | 1776.34 | -897.1
| 6400 | 4.6212 | 333.2052 | 6041.25 | 1795.38 | -906.71
| 6600 | 1.6212 | 333.2052 | 6240.93 | 1805.1 | -911.62
| 6800 | 0 | 0 | 6440.92 | 1806.46 | -912.31
| 7000 | 0 | 0 | 6640.92 | 1806.46 | -912.31
| 7200 | 0 | 0 | 6840.92 | 1806.46 | -912.31
| 7400 | 0 | 0 | 7040.92 | 1806.46 | -912.31
| 7600 | 0 | 0 | 7240.92 | 1806.46 | -912.31
| 7800 | 0 | 0 | 7440.92 | 1806.46 | -912.31
| 8000 | 0 | 0 | 7640.92 | 1806.46 | -912.31
| 8200 | 0 | 0 | 7840.92 | 1806.46 | -912.31
| 8400 | 0 | 0 | 8040.92 | 1806.46 | -912.31
| 8600 | 0 | 0 | 8240.92 | 1806.46 | -912.31
| 8800 | 0 | 0 | 8440.92 | 1806.46 | -912.31
| 9000 | 0 | 0 | 8640.92 | 1806.46 | -912.31
| 9088.08 | 0 | 0 | 8729 | 1806.46 | -912.31

## Lookup (hidden)
North Reference | RetunValue | Grid Type | ReturnValue | Deviation Indicator | ReturnValue
| 2 |  | 0 |  | 2
True |  | SPCS-Colorado Central-NAD27 |  | Directional
Grid |  | SPCS-Colorado Central-NAD83 |  | High Angle
|  | SPCS-Colorado North-NAD27 |  | Horizontal
SPCS-Colorado North-NAD83
SPCS-Colorado South-NAD27
SPCS-Colorado South-NAD83
UTM-Zone 12 NAD27
UTM-Zone 12 NAD83
UTM-Zone 13 NAD27
UTM-Zone 13 NAD83