## Data
Header Information | measured depth (ft) | inclination (°) | azimuth (°) | true vertical depth (ft) | northing +N/-S (ft) | easting +E/-W (ft)
Operator Name | 0 | 0 | 0 | 0 | 0 | 0
WPX Energy Rocky Mountain, LLC | 200 | 1.5 | 3.8853 | 199.99 | 0.78 | 0.05
Operator Number | 400 | 6.5 | 3.8853 | 399.44 | 14.7 | 1
96850 | 600 | 11.5 | 3.8853 | 596.92 | 45.9 | 3.12
Well Name and Number | 800 | 14.0521 | 3.8853 | 791.45 | 92.14 | 6.26
Federal PA 41-27 | 1000 | 14.0521 | 3.8853 | 985.47 | 140.59 | 9.55
API Number (if available) | 1200 | 14.0521 | 3.8853 | 1179.48 | 189.04 | 12.84
| 1400 | 14.0521 | 3.8853 | 1373.5 | 237.49 | 16.13
Location: QQ SEC TWP RGE | 1600 | 14.0521 | 3.8853 | 1567.51 | 285.94 | 19.42
SENE, Sec. 27, T6S, R95W | 1800 | 14.0521 | 3.8853 | 1761.53 | 334.39 | 22.71
Citing Type: Planned or Actual | 2000 | 14.0521 | 3.8853 | 1955.54 | 382.84 | 26
Planned | 2200 | 14.0521 | 3.8853 | 2149.56 | 431.29 | 29.29
Deviation Indicator | 2400 | 14.0521 | 3.8853 | 2343.57 | 479.74 | 32.58
Directional | 2600 | 14.0521 | 3.8853 | 2537.59 | 528.19 | 35.87
North Reference | 2800 | 14.0521 | 3.8853 | 2731.6 | 576.64 | 39.16
True | 3000 | 14.0521 | 3.8853 | 2925.62 | 625.09 | 42.45
Grid Type | 3200 | 14.0521 | 3.8853 | 3119.63 | 673.54 | 45.74
#VALUE! | 3400 | 14.0521 | 3.8853 | 3313.65 | 721.98 | 49.03
| 3600 | 14.0521 | 3.8853 | 3507.66 | 770.43 | 52.32
| 3800 | 14.0521 | 3.8853 | 3701.68 | 818.88 | 55.61
| 4000 | 14.0521 | 3.8853 | 3895.69 | 867.33 | 58.9
| 4200 | 14.0521 | 3.8853 | 4089.71 | 915.78 | 62.2
| 4400 | 14.0521 | 3.8853 | 4283.72 | 964.23 | 65.49
| 4600 | 14.0521 | 3.8853 | 4477.74 | 1012.68 | 68.78
| 4800 | 14.0521 | 3.8853 | 4671.75 | 1061.13 | 72.07
| 5000 | 14.0521 | 3.8853 | 4865.77 | 1109.58 | 75.36
| 5200 | 14.0521 | 3.8853 | 5059.78 | 1158.03 | 78.65
| 5400 | 14.0521 | 3.8853 | 5253.8 | 1206.48 | 81.94
| 5600 | 14.0521 | 3.8853 | 5447.81 | 1254.93 | 85.23
| 5800 | 13.1571 | 3.8853 | 5641.91 | 1303.04 | 88.5
| 6000 | 9.1571 | 3.8853 | 5838.09 | 1341.64 | 91.12
| 6200 | 5.1571 | 3.8853 | 6036.49 | 1366.5 | 92.81
| 6400 | 1.1571 | 3.8853 | 6236.15 | 1377.48 | 93.55
| 6600 | 0 | 0 | 6436.15 | 1378.07 | 93.59
| 6800 | 0 | 0 | 6636.15 | 1378.07 | 93.59
| 7000 | 0 | 0 | 6836.15 | 1378.07 | 93.59
| 7200 | 0 | 0 | 7036.15 | 1378.07 | 93.59
| 7400 | 0 | 0 | 7236.15 | 1378.07 | 93.59
| 7600 | 0 | 0 | 7436.15 | 1378.07 | 93.59
| 7800 | 0 | 0 | 7636.15 | 1378.07 | 93.59
| 8000 | 0 | 0 | 7836.15 | 1378.07 | 93.59
| 8200 | 0 | 0 | 8036.15 | 1378.07 | 93.59
| 8400 | 0 | 0 | 8236.15 | 1378.07 | 93.59
| 8600 | 0 | 0 | 8436.15 | 1378.07 | 93.59
| 8800 | 0 | 0 | 8636.15 | 1378.07 | 93.59
| 8837.85 | 0 | 0 | 8674 | 1378.07 | 93.59

## Lookup (hidden)
North Reference | RetunValue | Grid Type | ReturnValue | Deviation Indicator | ReturnValue
| 2 |  | 0 |  | 2
True |  | SPCS-Colorado Central-NAD27 |  | Directional
Grid |  | SPCS-Colorado Central-NAD83 |  | High Angle
|  | SPCS-Colorado North-NAD27 |  | Horizontal
SPCS-Colorado North-NAD83
SPCS-Colorado South-NAD27
SPCS-Colorado South-NAD83
UTM-Zone 12 NAD27
UTM-Zone 12 NAD83
UTM-Zone 13 NAD27
UTM-Zone 13 NAD83