## Data
Header Information | measured depth (ft) | inclination (°) | azimuth (°) | true vertical depth (ft) | northing +N/-S (ft) | easting +E/-W (ft)
Operator Name | 0 | 0 |  | 0 | 0 | 0
Ursa Operating Company LLC | 100 | 0 |  | 0 | 100 | 0
Operator Number | 200 | 0 |  | 0 | 200 | 0
10447 | 300 | 0 |  | 0 | 300 | 0
Well Name and Number | 400 | 0 |  | 0 | 400 | 0
Valley Farms O 23A-10-06-92 | 500 | 0 |  | 0 | 500 | 0
API Number (if available) | 600 | 0 |  | 0 | 600 | 0
| 700 | 0 |  | 0 | 700 | 0
Location: QQ SEC TWP RGE | 800 | 0 |  | 0 | 800 | 0
SESW-Sec.10-T6S-R92W | 900 | 3 |  | 21.46 | 900 | 2.4
Citing Type: Planned or Actual | 1000 | 6 |  | 21.46 | 999.6 | 9.7
Planned | 1100 | 9 |  | 21.46 | 1098.8 | 21.9
Deviation Indicator | 1200 | 12 |  | 21.46 | 1197.1 | 38.8
Directional | 1300 | 15 |  | 21.46 | 1294.3 | 60.6
North Reference | 1400 | 18 |  | 21.46 | 1390.2 | 87
True | 1500 | 21 |  | 21.46 | 1484.4 | 118.1
Grid Type | 1600 | 24 |  | 21.46 | 1576.8 | 153.7
#VALUE! | 1665.3 | 25.96 |  | 21.46 | 1636 | 179.3
| 1700 | 25.96 |  | 21.46 | 1667.2 | 193.5
| 1800 | 25.96 |  | 21.46 | 1757.1 | 234.2
| 1900 | 25.96 |  | 21.46 | 1847 | 274.9
| 2000 | 25.96 |  | 21.46 | 1936.9 | 315.7
| 2100 | 25.96 |  | 21.46 | 2026.8 | 356.4
| 2200 | 25.96 |  | 21.46 | 2116.8 | 397.2
| 2300 | 25.96 |  | 21.46 | 2206.7 | 437.9
| 2400 | 25.96 |  | 21.46 | 2296.6 | 478.6
| 2500 | 25.96 |  | 21.46 | 2386.5 | 519.4
| 2600 | 25.96 |  | 21.46 | 2476.4 | 560.1
| 2700 | 25.96 |  | 21.46 | 2566.3 | 600.8
| 2800 | 25.96 |  | 21.46 | 2656.2 | 641.6
| 2900 | 25.96 |  | 21.46 | 2746.1 | 682.3
| 3000 | 25.96 |  | 21.46 | 2836 | 723.1
| 3100 | 25.96 |  | 21.46 | 2926 | 763.8
| 3200 | 25.96 |  | 21.46 | 3015.9 | 804.5
| 3300 | 25.96 |  | 21.46 | 3105.8 | 845.3
| 3400 | 25.96 |  | 21.46 | 3195.7 | 886
| 3500 | 25.96 |  | 21.46 | 3285.6 | 926.7
| 3600 | 25.96 |  | 21.46 | 3375.5 | 967.5
| 3700 | 25.96 |  | 21.46 | 3465.4 | 1008.2
| 3800 | 25.96 |  | 21.46 | 3555.3 | 1049
| 3900 | 25.96 |  | 21.46 | 3645.3 | 1089.7
| 3995.8 | 25.96 |  | 21.46 | 3731.4 | 1128.7
| 4000 | 25.96 |  | 21.46 | 3735.2 | 1130.4
| 4100 | 25.96 |  | 21.46 | 3825.1 | 1171.2
| 4200 | 25.96 |  | 21.46 | 3915 | 1211.9
| 4300 | 25.96 |  | 21.46 | 4004.9 | 1252.6
| 4400 | 25.96 |  | 21.46 | 4094.8 | 1293.4
| 4500 | 25.96 |  | 21.46 | 4184.7 | 1334.1
| 4600 | 25.96 |  | 21.46 | 4274.6 | 1374.8
| 4700 | 25.96 |  | 21.46 | 4364.5 | 1415.6
| 4800 | 25.96 | 21.46 | 4454.5 | 1456.3 | 572.4
| 4839.6 | 25.96 | 21.46 | 4490 | 1472.4 | 578.7
| 4900 | 24.14 | 21.46 | 4544.8 | 1496.3 | 588.1
| 5000 | 21.14 | 21.46 | 4637.1 | 1532.1 | 602.2
| 5100 | 18.14 | 21.46 | 4731.2 | 1563.4 | 614.5
| 5200 | 15.14 | 21.46 | 4827 | 1590 | 625
| 5300 | 12.14 | 21.46 | 4924.2 | 1612 | 633.6
| 5400 | 9.14 | 21.46 | 5022.5 | 1629.2 | 640.3
| 5500 | 6.14 | 21.46 | 5121.6 | 1641.5 | 645.2
| 5600 | 3.14 | 21.46 | 5221.2 | 1649.1 | 648.2
| 5704.8 | 0 | 21.46 | 5326 | 1651.8 | 649.2
| 5705.2 | 0 | 0 | 5326.4 | 1651.8 | 649.2
| 5800 | 0 | 0 | 5421.2 | 1651.8 | 649.2
| 5900 | 0 | 0 | 5521.2 | 1651.8 | 649.2
| 6000 | 0 | 0 | 5621.2 | 1651.8 | 649.2
| 6100 | 0 | 0 | 5721.2 | 1651.8 | 649.2
| 6200 | 0 | 0 | 5821.2 | 1651.8 | 649.2
| 6300 | 0 | 0 | 5921.2 | 1651.8 | 649.2
| 6400 | 0 | 0 | 6021.2 | 1651.8 | 649.2
| 6500 | 0 | 0 | 6121.2 | 1651.8 | 649.2
| 6600 | 0 | 0 | 6221.2 | 1651.8 | 649.2
| 6677.2 | 0 | 0 | 6298.4 | 1651.8 | 649.2
| 6700 | 0 | 0 | 6321.2 | 1651.8 | 649.2
| 6800 | 0 | 0 | 6421.2 | 1651.8 | 649.2
| 6900 | 0 | 0 | 6521.2 | 1651.8 | 649.2
| 7000 | 0 | 0 | 6621.2 | 1651.8 | 649.2
| 7100 | 0 | 0 | 6721.2 | 1651.8 | 649.2
| 7200 | 0 | 0 | 6821.2 | 1651.8 | 649.2
| 7300 | 0 | 0 | 6921.2 | 1651.8 | 649.2
| 7400 | 0 | 0 | 7021.2 | 1651.8 | 649.2
| 7500 | 0 | 0 | 7121.2 | 1651.8 | 649.2
| 7600 | 0 | 0 | 7221.2 | 1651.8 | 649.2
| 7675.2 | 0 | 0 | 7296.4 | 1651.8 | 649.2
| 7700 | 0 | 0 | 7321.2 | 1651.8 | 649.2
| 7800 | 0 | 0 | 7421.2 | 1651.8 | 649.2
| 7900 | 0 | 0 | 7521.2 | 1651.8 | 649.2
| 7974.8 | 0 | 0 | 7596 | 1651.8 | 649.2

## Lookup (hidden)
North Reference | RetunValue | Grid Type | ReturnValue | Deviation Indicator | ReturnValue
| 2 |  | 0 |  | 2
True |  | SPCS-Colorado Central-NAD27 |  | Directional
Grid |  | SPCS-Colorado Central-NAD83 |  | High Angle
|  | SPCS-Colorado North-NAD27 |  | Horizontal
SPCS-Colorado North-NAD83
SPCS-Colorado South-NAD27
SPCS-Colorado South-NAD83
UTM-Zone 12 NAD27
UTM-Zone 12 NAD83
UTM-Zone 13 NAD27
UTM-Zone 13 NAD83