## Data
Header Information | measured depth (ft) | inclination (°) | azimuth (°) | true vertical depth (ft) | northing +N/-S (ft) | easting +E/-W (ft)
Operator Name | 0 | 0 | 0 | 0 | 0 | 0
EE3 | 1500 | 0 | 0 | 1500 | 0 | 0
Operator Number | 1600 | 2 | 15.858 | 1599.98 | 1.68 | 0.48
| 1700 | 4 | 15.858 | 1699.84 | 6.71 | 1.91
Well Name and Number | 1800 | 6 | 15.858 | 1799.45 | 15.1 | 4.29
Ray Ranch 7-21H | 1842.49 | 6.85 | 15.858 | 1841.67 | 19.67 | 5.59
API Number (if available) | 1900 | 6.85 | 15.858 | 1898.77 | 26.27 | 7.46
| 2000 | 6.85 | 15.858 | 1998.06 | 37.74 | 10.72
Location: QQ SEC TWP RGE | 2100 | 6.85 | 15.858 | 2097.35 | 49.21 | 13.98
SEC.21-T7N-R80W | 2200 | 6.85 | 15.858 | 2196.63 | 60.69 | 17.24
Citing Type: Planned or Actual | 2300 | 6.85 | 15.858 | 2295.92 | 72.16 | 20.5
Planned | 2400 | 6.85 | 15.858 | 2395.21 | 83.63 | 23.76
Deviation Indicator | 2500 | 6.85 | 15.858 | 2494.49 | 95.1 | 27.02
Horizontal | 2600 | 6.85 | 15.858 | 2593.78 | 106.58 | 30.27
North Reference | 2700 | 6.85 | 15.858 | 2693.06 | 118.05 | 33.53
True | 2800 | 6.85 | 15.858 | 2792.35 | 129.52 | 36.79
Grid Type | 2900 | 6.85 | 15.858 | 2891.64 | 141 | 40.05
#VALUE! | 3000 | 6.85 | 15.858 | 2990.92 | 152.47 | 43.31
| 3100 | 6.85 | 15.858 | 3090.21 | 163.94 | 46.57
| 3200 | 6.85 | 15.858 | 3189.5 | 175.41 | 49.83
| 3300 | 6.85 | 15.858 | 3288.78 | 186.89 | 53.09
| 3400 | 6.85 | 15.858 | 3388.07 | 198.36 | 56.35
| 3500 | 6.85 | 15.858 | 3487.35 | 209.83 | 59.6
| 3600 | 6.85 | 15.858 | 3586.64 | 221.31 | 62.86
| 3700 | 6.85 | 15.858 | 3685.93 | 232.78 | 66.12
| 3800 | 6.85 | 15.858 | 3785.21 | 244.25 | 69.38
| 3900 | 6.85 | 15.858 | 3884.5 | 255.72 | 72.64
| 4000 | 6.85 | 15.858 | 3983.78 | 267.2 | 75.9
| 4100 | 6.85 | 15.858 | 4083.07 | 278.67 | 79.16
| 4200 | 6.85 | 15.858 | 4182.36 | 290.14 | 82.42
| 4300 | 6.85 | 15.858 | 4281.64 | 301.61 | 85.68
| 4335.26 | 6.85 | 15.858 | 4316.65 | 305.66 | 86.83
| 4400 | 6.202 | 15.858 | 4380.97 | 312.74 | 88.84
| 4500 | 5.202 | 15.858 | 4480.48 | 322.3 | 91.55
| 4600 | 4.202 | 15.858 | 4580.14 | 330.18 | 93.79
| 4700 | 3.202 | 15.858 | 4679.93 | 336.39 | 95.56
| 4800 | 2.202 | 15.858 | 4779.82 | 340.93 | 96.84
| 4900 | 1.202 | 15.858 | 4879.77 | 343.79 | 97.66
| 5000 | 0.202 | 15.858 | 4979.76 | 344.97 | 97.99
| 5020.24 | 0 | 0 | 5000 | 345 | 98
| 7848.77 | 0 | 0 | 7828.53 | 345 | 98
| 7900 | 6.147 | 15.797 | 7879.66 | 347.64 | 98.75
| 8000 | 18.147 | 15.797 | 7977.25 | 367.85 | 104.47
| 8100 | 30.147 | 15.797 | 8068.33 | 407.14 | 115.58
| 8200 | 42.147 | 15.797 | 8148.93 | 463.8 | 131.61
| 8300 | 54.147 | 15.797 | 8215.53 | 535.34 | 151.85
| 8400 | 66.147 | 15.797 | 8265.22 | 618.64 | 175.42
| 8500 | 78.147 | 15.797 | 8295.82 | 710.07 | 201.28
| 8598.77 | 90 | 15.797 | 8306 | 804.43 | 227.98
| 8599.15 | 90 | 15.797 | 8306 | 804.8 | 228.08
| 8600 | 90 | 15.805 | 8306 | 805.61 | 228.31
| 8603.75 | 90 | 15.843 | 8306 | 809.22 | 229.34
| 8700 | 90 | 15.843 | 8306 | 901.81 | 255.61
| 8800 | 90 | 15.843 | 8306 | 998.02 | 282.91
| 8900 | 90 | 15.843 | 8306 | 1094.22 | 310.21
| 9000 | 90 | 15.843 | 8306 | 1190.42 | 337.51
| 9100 | 90 | 15.843 | 8306 | 1286.62 | 364.81
| 9200 | 90 | 15.843 | 8306 | 1382.82 | 392.11
| 9300 | 90 | 15.843 | 8306 | 1479.02 | 419.41
| 9400 | 90 | 15.843 | 8306 | 1575.22 | 446.71
| 9500 | 90 | 15.843 | 8306 | 1671.42 | 474.01
| 9600 | 90 | 15.843 | 8306 | 1767.63 | 501.32
| 9700 | 90 | 15.843 | 8306 | 1863.83 | 528.62
| 9800 | 90 | 15.843 | 8306 | 1960.03 | 555.92
| 9900 | 90 | 15.843 | 8306 | 2056.23 | 583.22
| 10000 | 90 | 15.843 | 8306 | 2152.43 | 610.52
| 10100 | 90 | 15.843 | 8306 | 2248.63 | 637.82
| 10200 | 90 | 15.843 | 8306 | 2344.83 | 665.12
| 10300 | 90 | 15.843 | 8306 | 2441.04 | 692.42
| 10400 | 90 | 15.843 | 8306 | 2537.24 | 719.72
| 10500 | 90 | 15.843 | 8306 | 2633.44 | 747.02
| 10600 | 90 | 15.843 | 8306 | 2729.64 | 774.32
| 10700 | 90 | 15.843 | 8306 | 2825.84 | 801.62
| 10800 | 90 | 15.843 | 8306 | 2922.04 | 828.92
| 10900 | 90 | 15.843 | 8306 | 3018.24 | 856.22
| 11000 | 90 | 15.843 | 8306 | 3114.45 | 883.52
| 11100 | 90 | 15.843 | 8306 | 3210.65 | 910.82
| 11200 | 90 | 15.843 | 8306 | 3306.85 | 938.12
| 11300 | 90 | 15.843 | 8306 | 3403.05 | 965.42
| 11400 | 90 | 15.843 | 8306 | 3499.25 | 992.72
| 11500 | 90 | 15.843 | 8306 | 3595.45 | 1020.02
| 11600 | 90 | 15.843 | 8306 | 3691.65 | 1047.32
| 11700 | 90 | 15.843 | 8306 | 3787.85 | 1074.62
| 11800 | 90 | 15.843 | 8306 | 3884.06 | 1101.92
| 11900 | 90 | 15.843 | 8306 | 3980.26 | 1129.22
| 12000 | 90 | 15.843 | 8306 | 4076.46 | 1156.52
| 12100 | 90 | 15.843 | 8306 | 4172.66 | 1183.82
| 12200 | 90 | 15.843 | 8306 | 4268.86 | 1211.12
| 12300 | 90 | 15.843 | 8306 | 4365.06 | 1238.42
| 12400 | 90 | 15.843 | 8306 | 4461.26 | 1265.72
| 12500 | 90 | 15.843 | 8306 | 4557.47 | 1293.02
| 12600 | 90 | 15.843 | 8306 | 4653.67 | 1320.32
| 12700 | 90 | 15.843 | 8306 | 4749.87 | 1347.62
| 12800 | 90 | 15.843 | 8306 | 4846.07 | 1374.92
| 12900 | 90 | 15.843 | 8306 | 4942.27 | 1402.22
| 12957.76 | 90 | 15.843 | 8306 | 4997.84 | 1417.99

## Lookup (hidden)
North Reference | RetunValue | Grid Type | ReturnValue | Deviation Indicator | ReturnValue
| 2 |  | 0 |  | 4
True |  | SPCS-Colorado Central-NAD27 |  | Directional
Grid |  | SPCS-Colorado Central-NAD83 |  | High Angle
|  | SPCS-Colorado North-NAD27 |  | Horizontal
SPCS-Colorado North-NAD83
SPCS-Colorado South-NAD27
SPCS-Colorado South-NAD83
UTM-Zone 12 NAD27
UTM-Zone 12 NAD83
UTM-Zone 13 NAD27
UTM-Zone 13 NAD83