## Data
Header Information | measured depth (ft) | inclination (°) | azimuth (°) | true vertical depth (ft) | northing +N/-S (ft) | easting +E/-W (ft)
Operator Name | 0 | 0 | 0 | 0 | 0 | 0
Mineral Resources, Inc | 100 | 0 | 0 | 100 | 0 | 0
Operator Number | 200 | 0 | 0 | 200 | 0 | 0
57667 | 300 | 0 | 0 | 300 | 0 | 0
Well Name and Number | 400 | 0 | 0 | 400 | 0 | 0
GP-Dairy 2-20-19 | 500 | 0 | 0 | 500 | 0 | 0
API Number (if available) | 600 | 0 | 0 | 600 | 0 | 0
| 700 | 0 | 0 | 700 | 0 | 0
Location: QQ SEC TWP RGE | 750 | 0 | 0 | 750 | 0 | 0
NENE SEC 20 T5N R65W | 850 | 2 | 200.28 | 849.98 | -1.64 | -0.6
Citing Type: Planned or Actual | 950 | 4 | 200.28 | 949.84 | -6.55 | -2.42
PLANNED | 1050 | 6 | 200.28 | 1049.45 | -14.72 | -5.44
Deviation Indicator | 1150 | 8 | 200.28 | 1148.7 | -26.15 | -9.66
Horizontal | 1250 | 10 | 200.28 | 1247.47 | -40.82 | -15.09
North Reference | 1350 | 12 | 200.28 | 1345.62 | -58.72 | -21.7
Grid | 1450 | 14 | 200.28 | 1443.06 | -79.82 | -29.5
Grid Type | 1550 | 16 | 200.28 | 1539.64 | -104.1 | -38.47
SPCS-Colorado North-NAD83 | 1650 | 18 | 200.28 | 1635.27 | -131.52 | -48.6
| 1750 | 20 | 200.28 | 1729.82 | -162.06 | -59.88
| 1850 | 22 | 200.28 | 1823.17 | -195.67 | -72.31
| 1950 | 24 | 200.28 | 1915.21 | -232.32 | -85.85
| 2050 | 26 | 200.28 | 2005.84 | -271.96 | -100.5
| 2150 | 28 | 200.28 | 2094.94 | -314.54 | -116.23
| 2250 | 30 | 200.28 | 2182.39 | -360.02 | -133.04
| 2261.8 | 30.24 | 200.28 | 2192.6 | -365.57 | -135.09
| 2300 | 30.24 | 200.28 | 2225.6 | -383.61 | -141.76
| 2400 | 30.24 | 200.28 | 2312 | -430.85 | -159.21
| 2500 | 30.24 | 200.28 | 2398.4 | -478.08 | -176.66
| 2600 | 30.24 | 200.28 | 2484.79 | -525.32 | -194.12
| 2700 | 30.24 | 200.28 | 2571.19 | -572.55 | -211.57
| 2800 | 30.24 | 200.28 | 2657.58 | -619.78 | -229.03
| 2900 | 30.24 | 200.28 | 2743.98 | -667.02 | -246.48
| 3000 | 30.24 | 200.28 | 2830.38 | -714.25 | -263.94
| 3100 | 30.24 | 200.28 | 2916.77 | -761.49 | -281.39
| 3200 | 30.24 | 200.28 | 3003.17 | -808.72 | -298.85
| 3300 | 30.24 | 200.28 | 3089.56 | -855.96 | -316.3
| 3400 | 30.24 | 200.28 | 3175.96 | -903.19 | -333.75
| 3500 | 30.24 | 200.28 | 3262.36 | -950.43 | -351.21
| 3600 | 30.24 | 200.28 | 3348.75 | -997.66 | -368.66
| 3700 | 30.24 | 200.28 | 3435.15 | -1044.89 | -386.12
| 3800 | 30.24 | 200.28 | 3521.54 | -1092.13 | -403.57
| 3900 | 30.24 | 200.28 | 3607.94 | -1139.36 | -421.03
| 4000 | 30.24 | 200.28 | 3694.34 | -1186.6 | -438.48
| 4100 | 30.24 | 200.28 | 3780.73 | -1233.83 | -455.94
| 4200 | 30.24 | 200.28 | 3867.13 | -1281.07 | -473.39
| 4300 | 30.24 | 200.28 | 3953.52 | -1328.3 | -490.84
| 4400 | 30.24 | 200.28 | 4039.92 | -1375.54 | -508.3
| 4500 | 30.24 | 200.28 | 4126.31 | -1422.77 | -525.75
| 4600 | 30.24 | 200.28 | 4212.71 | -1470 | -543.21
| 4700 | 30.24 | 200.28 | 4299.11 | -1517.24 | -560.66
| 4800 | 30.24 | 200.28 | 4385.5 | -1564.47 | -578.12
| 4900 | 30.24 | 200.28 | 4471.9 | -1611.71 | -595.57
| 5000 | 30.24 | 200.28 | 4558.29 | -1658.94 | -613.03
| 5100 | 30.24 | 200.28 | 4644.69 | -1706.18 | -630.48
| 5200 | 30.24 | 200.28 | 4731.09 | -1753.41 | -647.93
| 5300 | 30.24 | 200.28 | 4817.48 | -1800.64 | -665.39
| 5400 | 30.24 | 200.28 | 4903.88 | -1847.88 | -682.84
| 5500 | 30.24 | 200.28 | 4990.27 | -1895.11 | -700.3
| 5600 | 30.24 | 200.28 | 5076.67 | -1942.35 | -717.75
| 5700 | 30.24 | 200.28 | 5163.07 | -1989.58 | -735.21
| 5800 | 30.24 | 200.28 | 5249.46 | -2036.82 | -752.66
| 5900 | 30.24 | 200.28 | 5335.86 | -2084.05 | -770.12
| 6000 | 30.24 | 200.28 | 5422.25 | -2131.29 | -787.57
| 6100 | 30.24 | 200.28 | 5508.65 | -2178.52 | -805.02
| 6200 | 30.24 | 200.28 | 5595.05 | -2225.75 | -822.48
| 6300 | 30.24 | 200.28 | 5681.44 | -2272.99 | -839.93
| 6400 | 30.24 | 200.28 | 5767.84 | -2320.22 | -857.39
| 6500 | 30.24 | 200.28 | 5854.23 | -2367.46 | -874.84
| 6600 | 30.24 | 200.28 | 5940.63 | -2414.69 | -892.3
| 6700 | 30.24 | 200.28 | 6027.02 | -2461.93 | -909.75
| 6800 | 30.24 | 200.28 | 6113.42 | -2509.16 | -927.21
| 6900 | 30.24 | 200.28 | 6199.82 | -2556.4 | -944.66
| 7000 | 30.24 | 200.28 | 6286.21 | -2603.63 | -962.11
| 7100 | 30.24 | 200.28 | 6372.61 | -2650.86 | -979.57
| 7159.45 | 30.24 | 200.28 | 6423.97 | -2678.95 | -989.95
| 7200 | 31.2 | 205.51 | 6458.84 | -2698 | -998.01
| 7300 | 34.38 | 217.05 | 6542.97 | -2743.97 | -1026.21
| 7400 | 38.48 | 226.63 | 6623.48 | -2787.93 | -1065.88
| 7500 | 43.21 | 234.52 | 6699.16 | -2829.21 | -1116.44
| 7600 | 48.4 | 241.08 | 6768.88 | -2867.21 | -1177.13
| 7700 | 53.91 | 246.64 | 6831.61 | -2901.35 | -1247.04
| 7800 | 59.64 | 251.45 | 6886.4 | -2931.13 | -1325.13
| 7900 | 65.53 | 255.73 | 6932.44 | -2956.11 | -1410.24
| 8000 | 71.52 | 259.61 | 6969.05 | -2975.9 | -1501.1
| 8100 | 77.59 | 263.23 | 6995.68 | -2990.22 | -1596.36
| 8200 | 83.7 | 266.69 | 7011.93 | -2998.86 | -1694.59
| 8300 | 89.84 | 270.06 | 7017.56 | -3001.68 | -1794.33
| 8302.59 | 90 | 270.15 | 7017.56 | -3001.67 | -1796.92
| 8400 | 90 | 270.15 | 7017.56 | -3001.42 | -1894.32
| 8500 | 90 | 270.15 | 7017.56 | -3001.16 | -1994.32
| 8600 | 90 | 270.15 | 7017.56 | -3000.9 | -2094.32
| 8700 | 90 | 270.15 | 7017.56 | -3000.63 | -2194.32
| 8800 | 90 | 270.15 | 7017.56 | -3000.37 | -2294.32
| 8900 | 90 | 270.15 | 7017.56 | -3000.11 | -2394.32
| 9000 | 90 | 270.15 | 7017.56 | -2999.85 | -2494.32
| 9100 | 90 | 270.15 | 7017.56 | -2999.59 | -2594.32
| 9200 | 90 | 270.15 | 7017.56 | -2999.33 | -2694.32
| 9300 | 90 | 270.15 | 7017.56 | -2999.07 | -2794.32
| 9400 | 90 | 270.15 | 7017.56 | -2998.8 | -2894.32
| 9500 | 90 | 270.15 | 7017.56 | -2998.54 | -2994.32
| 9600 | 90 | 270.15 | 7017.56 | -2998.28 | -3094.32
| 9700 | 90 | 270.15 | 7017.56 | -2998.02 | -3194.32
| 9800 | 90 | 270.15 | 7017.56 | -2997.76 | -3294.32
| 9900 | 90 | 270.15 | 7017.56 | -2997.5 | -3394.32
| 10000 | 90 | 270.15 | 7017.56 | -2997.23 | -3494.32
| 10100 | 90 | 270.15 | 7017.56 | -2996.97 | -3594.32
| 10200 | 90 | 270.15 | 7017.56 | -2996.71 | -3694.32
| 10300 | 90 | 270.15 | 7017.56 | -2996.45 | -3794.32
| 10400 | 90 | 270.15 | 7017.56 | -2996.19 | -3894.32
| 10485.16 | 90 | 270.15 | 7017.56 | -2995.96 | -3979.48
| 10500 | 90 | 270.15 | 7017.56 | -2995.93 | -3994.32
| 10600 | 90 | 270.15 | 7017.56 | -2995.66 | -4094.32
| 10700 | 90 | 270.15 | 7017.56 | -2995.4 | -4194.32
| 10800 | 90 | 270.15 | 7017.56 | -2995.14 | -4294.32
| 10900 | 90 | 270.15 | 7017.56 | -2994.88 | -4394.32
| 11000 | 90 | 270.15 | 7017.56 | -2994.62 | -4494.32
| 11100 | 90 | 270.15 | 7017.56 | -2994.36 | -4594.32
| 11200 | 90 | 270.15 | 7017.56 | -2994.09 | -4694.32
| 11300 | 90 | 270.15 | 7017.56 | -2993.83 | -4794.31
| 11400 | 90 | 270.15 | 7017.56 | -2993.57 | -4894.31
| 11500 | 90 | 270.15 | 7017.56 | -2993.31 | -4994.31
| 11600 | 90 | 270.15 | 7017.56 | -2993.05 | -5094.31
| 11700 | 90 | 270.15 | 7017.56 | -2992.79 | -5194.31
| 11800 | 90 | 270.15 | 7017.56 | -2992.52 | -5294.31
| 11900 | 90 | 270.15 | 7017.56 | -2992.26 | -5394.31
| 12000 | 90 | 270.15 | 7017.56 | -2992 | -5494.31
| 12100 | 90 | 270.15 | 7017.56 | -2991.74 | -5594.31
| 12200 | 90 | 270.15 | 7017.56 | -2991.48 | -5694.31
| 12300 | 90 | 270.15 | 7017.56 | -2991.22 | -5794.31
| 12400 | 90 | 270.15 | 7017.56 | -2990.95 | -5894.31
| 12500 | 90 | 270.15 | 7017.56 | -2990.69 | -5994.31
| 12600 | 90 | 270.15 | 7017.56 | -2990.43 | -6094.31
| 12700 | 90 | 270.15 | 7017.56 | -2990.17 | -6194.31
| 12800 | 90 | 270.15 | 7017.56 | -2989.91 | -6294.31
| 12900 | 90 | 270.15 | 7017.56 | -2989.65 | -6394.31
| 13000 | 90 | 270.15 | 7017.56 | -2989.38 | -6494.31
| 13100 | 90 | 270.15 | 7017.56 | -2989.12 | -6594.31
| 13200 | 90 | 270.15 | 7017.56 | -2988.86 | -6694.31
| 13300 | 90 | 270.15 | 7017.56 | -2988.6 | -6794.31
| 13400 | 90 | 270.15 | 7017.56 | -2988.34 | -6894.31
| 13500 | 90 | 270.15 | 7017.56 | -2988.08 | -6994.31
| 13600 | 90 | 270.15 | 7017.56 | -2987.81 | -7094.31
| 13700 | 90 | 270.15 | 7017.56 | -2987.55 | -7194.31
| 13800 | 90 | 270.15 | 7017.56 | -2987.29 | -7294.31
| 13900 | 90 | 270.15 | 7017.56 | -2987.03 | -7394.31
| 14000 | 90 | 270.15 | 7017.56 | -2986.77 | -7494.31
| 14100 | 90 | 270.15 | 7017.56 | -2986.51 | -7594.31
| 14200 | 90 | 270.15 | 7017.56 | -2986.24 | -7694.3
| 14300 | 90 | 270.15 | 7017.56 | -2985.98 | -7794.3
| 14400 | 90 | 270.15 | 7017.56 | -2985.72 | -7894.3
| 14500 | 90 | 270.15 | 7017.56 | -2985.46 | -7994.3
| 14600 | 90 | 270.15 | 7017.56 | -2985.2 | -8094.3
| 14700 | 90 | 270.15 | 7017.56 | -2984.94 | -8194.3
| 14800 | 90 | 270.15 | 7017.56 | -2984.67 | -8294.3
| 14900 | 90 | 270.15 | 7017.56 | -2984.41 | -8394.3
| 15000 | 90 | 270.15 | 7017.56 | -2984.15 | -8494.3
| 15100 | 90 | 270.15 | 7017.56 | -2983.89 | -8594.3
| 15200 | 90 | 270.15 | 7017.56 | -2983.63 | -8694.3
| 15280.6 | 90 | 270.15 | 7017.56 | -2983.42 | -8774.9

## Lookup (hidden)
North Reference | RetunValue | Grid Type | ReturnValue | Deviation Indicator | ReturnValue
| 3 |  | 5 |  | 4
True |  | SPCS-Colorado Central-NAD27 |  | Directional
Grid |  | SPCS-Colorado Central-NAD83 |  | High Angle
|  | SPCS-Colorado North-NAD27 |  | Horizontal
SPCS-Colorado North-NAD83
SPCS-Colorado South-NAD27
SPCS-Colorado South-NAD83
UTM-Zone 12 NAD27
UTM-Zone 12 NAD83
UTM-Zone 13 NAD27
UTM-Zone 13 NAD83