## Data
Header Information | measured depth (ft) | inclination (°) | azimuth (°) | true vertical depth (ft) | northing +N/-S (ft) | easting +E/-W (ft)
Operator Name | 0 | 0 | 0 | 0 | 0 | 0
Mineral Resources, Inc | 100 | 0 | 0 | 100 | 0 | 0
Operator Number | 200 | 0 | 0 | 200 | 0 | 0
57667 | 300 | 0 | 0 | 300 | 0 | 0
Well Name and Number | 400 | 0 | 0 | 400 | 0 | 0
GP-Dairy 3-20-19 | 500 | 0 | 0 | 500 | 0 | 0
API Number (if available) | 600 | 0 | 0 | 600 | 0 | 0
| 700 | 0 | 0 | 700 | 0 | 0
Location: QQ SEC TWP RGE | 800 | 2 | 198.3 | 799.98 | -1.66 | -0.55
NENE SEC 20 T5N R65W | 900 | 4 | 198.3 | 899.84 | -6.63 | -2.19
Citing Type: Planned or Actual | 1000 | 6 | 198.3 | 999.45 | -14.9 | -4.93
PLANNED | 1100 | 8 | 198.3 | 1098.7 | -26.47 | -8.76
Deviation Indicator | 1200 | 10 | 198.3 | 1197.47 | -41.32 | -13.67
Horizontal | 1300 | 12 | 198.3 | 1295.62 | -59.44 | -19.66
North Reference | 1400 | 14 | 198.3 | 1393.06 | -80.79 | -26.72
Grid | 1500 | 16 | 198.3 | 1489.64 | -105.36 | -34.85
Grid Type | 1600 | 18 | 198.3 | 1585.27 | -133.12 | -44.03
SPCS-Colorado North-NAD83 | 1700 | 20 | 198.3 | 1679.82 | -164.03 | -54.26
| 1800 | 22 | 198.3 | 1773.17 | -198.05 | -65.51
| 1900 | 24 | 198.3 | 1865.21 | -235.14 | -77.78
| 2000 | 26 | 198.3 | 1955.84 | -275.27 | -91.05
| 2100 | 28 | 198.3 | 2044.94 | -318.37 | -105.31
| 2200 | 30 | 198.3 | 2132.39 | -364.39 | -120.53
| 2288.42 | 31.77 | 198.3 | 2208.27 | -407.48 | -134.78
| 2300 | 31.77 | 198.3 | 2218.12 | -413.27 | -136.7
| 2400 | 31.77 | 198.3 | 2303.14 | -463.25 | -153.23
| 2500 | 31.77 | 198.3 | 2388.16 | -513.24 | -169.77
| 2600 | 31.77 | 198.3 | 2473.17 | -563.22 | -186.3
| 2700 | 31.77 | 198.3 | 2558.19 | -613.21 | -202.84
| 2800 | 31.77 | 198.3 | 2643.21 | -663.19 | -219.37
| 2900 | 31.77 | 198.3 | 2728.23 | -713.18 | -235.9
| 3000 | 31.77 | 198.3 | 2813.25 | -763.16 | -252.44
| 3100 | 31.77 | 198.3 | 2898.27 | -813.15 | -268.97
| 3200 | 31.77 | 198.3 | 2983.28 | -863.13 | -285.51
| 3300 | 31.77 | 198.3 | 3068.3 | -913.12 | -302.04
| 3400 | 31.77 | 198.3 | 3153.32 | -963.1 | -318.57
| 3500 | 31.77 | 198.3 | 3238.34 | -1013.09 | -335.11
| 3600 | 31.77 | 198.3 | 3323.36 | -1063.07 | -351.64
| 3700 | 31.77 | 198.3 | 3408.38 | -1113.06 | -368.17
| 3800 | 31.77 | 198.3 | 3493.4 | -1163.04 | -384.71
| 3900 | 31.77 | 198.3 | 3578.41 | -1213.03 | -401.24
| 4000 | 31.77 | 198.3 | 3663.43 | -1263.01 | -417.78
| 4100 | 31.77 | 198.3 | 3748.45 | -1313 | -434.31
| 4200 | 31.77 | 198.3 | 3833.47 | -1362.98 | -450.84
| 4300 | 31.77 | 198.3 | 3918.49 | -1412.97 | -467.38
| 4400 | 31.77 | 198.3 | 4003.51 | -1462.95 | -483.91
| 4500 | 31.77 | 198.3 | 4088.52 | -1512.94 | -500.45
| 4600 | 31.77 | 198.3 | 4173.54 | -1562.92 | -516.98
| 4700 | 31.77 | 198.3 | 4258.56 | -1612.91 | -533.51
| 4800 | 31.77 | 198.3 | 4343.58 | -1662.89 | -550.05
| 4900 | 31.77 | 198.3 | 4428.6 | -1712.88 | -566.58
| 5000 | 31.77 | 198.3 | 4513.62 | -1762.86 | -583.12
| 5100 | 31.77 | 198.3 | 4598.63 | -1812.85 | -599.65
| 5200 | 31.77 | 198.3 | 4683.65 | -1862.83 | -616.18
| 5300 | 31.77 | 198.3 | 4768.67 | -1912.82 | -632.72
| 5400 | 31.77 | 198.3 | 4853.69 | -1962.8 | -649.25
| 5500 | 31.77 | 198.3 | 4938.71 | -2012.79 | -665.79
| 5600 | 31.77 | 198.3 | 5023.73 | -2062.77 | -682.32
| 5700 | 31.77 | 198.3 | 5108.74 | -2112.76 | -698.85
| 5800 | 31.77 | 198.3 | 5193.76 | -2162.74 | -715.39
| 5900 | 31.77 | 198.3 | 5278.78 | -2212.73 | -731.92
| 6000 | 31.77 | 198.3 | 5363.8 | -2262.71 | -748.46
| 6100 | 31.77 | 198.3 | 5448.82 | -2312.7 | -764.99
| 6200 | 31.77 | 198.3 | 5533.84 | -2362.68 | -781.52
| 6300 | 31.77 | 198.3 | 5618.85 | -2412.67 | -798.06
| 6400 | 31.77 | 198.3 | 5703.87 | -2462.65 | -814.59
| 6500 | 31.77 | 198.3 | 5788.89 | -2512.64 | -831.12
| 6600 | 31.77 | 198.3 | 5873.91 | -2562.62 | -847.66
| 6700 | 31.77 | 198.3 | 5958.93 | -2612.61 | -864.19
| 6800 | 31.77 | 198.3 | 6043.95 | -2662.59 | -880.73
| 6900 | 31.77 | 198.3 | 6128.97 | -2712.58 | -897.26
| 7000 | 31.77 | 198.3 | 6213.98 | -2762.56 | -913.79
| 7100 | 31.77 | 198.3 | 6299 | -2812.55 | -930.33
| 7200 | 31.77 | 198.3 | 6384.02 | -2862.53 | -946.86
| 7300 | 31.77 | 198.3 | 6469.04 | -2912.52 | -963.4
| 7400 | 31.77 | 198.3 | 6554.06 | -2962.5 | -979.93
| 7427.1 | 31.77 | 198.3 | 6577.1 | -2976.05 | -984.41
| 7500 | 33.45 | 207.25 | 6638.54 | -3012.16 | -999.65
| 7600 | 36.69 | 218.07 | 6720.45 | -3060.24 | -1030.73
| 7700 | 40.76 | 227.2 | 6798.52 | -3105.99 | -1073.15
| 7800 | 45.43 | 234.84 | 6871.57 | -3148.74 | -1126.29
| 7900 | 50.53 | 241.29 | 6938.52 | -3187.84 | -1189.34
| 8000 | 55.95 | 246.84 | 6998.38 | -3222.72 | -1261.38
| 8100 | 61.58 | 251.71 | 7050.24 | -3252.84 | -1341.32
| 8200 | 67.36 | 256.08 | 7093.34 | -3277.78 | -1427.97
| 8300 | 73.26 | 260.09 | 7127.03 | -3297.14 | -1520.04
| 8400 | 79.22 | 263.86 | 7150.81 | -3310.64 | -1616.17
| 8500 | 85.24 | 267.49 | 7164.33 | -3318.09 | -1714.91
| 8579.02 | 90 | 270.3 | 7167.61 | -3319.61 | -1793.81
| 8600 | 90 | 270.3 | 7167.61 | -3319.5 | -1814.79
| 8700 | 90 | 270.3 | 7167.61 | -3318.98 | -1914.79
| 8800 | 90 | 270.3 | 7167.61 | -3318.46 | -2014.79
| 8900 | 90 | 270.3 | 7167.61 | -3317.94 | -2114.79
| 9000 | 90 | 270.3 | 7167.61 | -3317.42 | -2214.79
| 9100 | 90 | 270.3 | 7167.61 | -3316.9 | -2314.79
| 9200 | 90 | 270.3 | 7167.61 | -3316.38 | -2414.78
| 9300 | 90 | 270.3 | 7167.61 | -3315.85 | -2514.78
| 9400 | 90 | 270.3 | 7167.61 | -3315.33 | -2614.78
| 9500 | 90 | 270.3 | 7167.61 | -3314.81 | -2714.78
| 9600 | 90 | 270.3 | 7167.61 | -3314.29 | -2814.78
| 9700 | 90 | 270.3 | 7167.61 | -3313.77 | -2914.78
| 9800 | 90 | 270.3 | 7167.61 | -3313.25 | -3014.78
| 9900 | 90 | 270.3 | 7167.61 | -3312.73 | -3114.77
| 10000 | 90 | 270.3 | 7167.61 | -3312.21 | -3214.77
| 10100 | 90 | 270.3 | 7167.61 | -3311.69 | -3314.77
| 10200 | 90 | 270.3 | 7167.61 | -3311.16 | -3414.77
| 10300 | 90 | 270.3 | 7167.61 | -3310.64 | -3514.77
| 10400 | 90 | 270.3 | 7167.61 | -3310.12 | -3614.77
| 10500 | 90 | 270.3 | 7167.61 | -3309.6 | -3714.77
| 10600 | 90 | 270.3 | 7167.61 | -3309.08 | -3814.76
| 10700 | 90 | 270.3 | 7167.61 | -3308.56 | -3914.76
| 10760.98 | 90 | 270.3 | 7167.61 | -3308.24 | -3975.74
| 10771.81 | 90 | 270.08 | 7167.61 | -3308.2 | -3986.57
| 10800 | 90 | 270.08 | 7167.61 | -3308.16 | -4014.76
| 10900 | 90 | 270.08 | 7167.61 | -3308.02 | -4114.76
| 11000 | 90 | 270.08 | 7167.61 | -3307.88 | -4214.76
| 11100 | 90 | 270.08 | 7167.61 | -3307.73 | -4314.76
| 11200 | 90 | 270.08 | 7167.61 | -3307.59 | -4414.76
| 11300 | 90 | 270.08 | 7167.61 | -3307.45 | -4514.76
| 11400 | 90 | 270.08 | 7167.61 | -3307.31 | -4614.76
| 11500 | 90 | 270.08 | 7167.61 | -3307.16 | -4714.76
| 11600 | 90 | 270.08 | 7167.61 | -3307.02 | -4814.76
| 11700 | 90 | 270.08 | 7167.61 | -3306.88 | -4914.76
| 11800 | 90 | 270.08 | 7167.61 | -3306.73 | -5014.76
| 11900 | 90 | 270.08 | 7167.61 | -3306.59 | -5114.76
| 12000 | 90 | 270.08 | 7167.61 | -3306.45 | -5214.76
| 12100 | 90 | 270.08 | 7167.61 | -3306.3 | -5314.76
| 12200 | 90 | 270.08 | 7167.61 | -3306.16 | -5414.76
| 12300 | 90 | 270.08 | 7167.61 | -3306.02 | -5514.76
| 12400 | 90 | 270.08 | 7167.61 | -3305.87 | -5614.76
| 12500 | 90 | 270.08 | 7167.61 | -3305.73 | -5714.76
| 12600 | 90 | 270.08 | 7167.61 | -3305.59 | -5814.76
| 12700 | 90 | 270.08 | 7167.61 | -3305.44 | -5914.76
| 12800 | 90 | 270.08 | 7167.61 | -3305.3 | -6014.76
| 12900 | 90 | 270.08 | 7167.61 | -3305.16 | -6114.76
| 13000 | 90 | 270.08 | 7167.61 | -3305.01 | -6214.76
| 13100 | 90 | 270.08 | 7167.61 | -3304.87 | -6314.76
| 13200 | 90 | 270.08 | 7167.61 | -3304.73 | -6414.76
| 13300 | 90 | 270.08 | 7167.61 | -3304.59 | -6514.76
| 13400 | 90 | 270.08 | 7167.61 | -3304.44 | -6614.76
| 13500 | 90 | 270.08 | 7167.61 | -3304.3 | -6714.76
| 13600 | 90 | 270.08 | 7167.61 | -3304.16 | -6814.76
| 13700 | 90 | 270.08 | 7167.61 | -3304.01 | -6914.76
| 13800 | 90 | 270.08 | 7167.61 | -3303.87 | -7014.76
| 13900 | 90 | 270.08 | 7167.61 | -3303.73 | -7114.76
| 14000 | 90 | 270.08 | 7167.61 | -3303.58 | -7214.76
| 14100 | 90 | 270.08 | 7167.61 | -3303.44 | -7314.76
| 14200 | 90 | 270.08 | 7167.61 | -3303.3 | -7414.76
| 14300 | 90 | 270.08 | 7167.61 | -3303.15 | -7514.76
| 14400 | 90 | 270.08 | 7167.61 | -3303.01 | -7614.76
| 14500 | 90 | 270.08 | 7167.61 | -3302.87 | -7714.76
| 14600 | 90 | 270.08 | 7167.61 | -3302.72 | -7814.76
| 14700 | 90 | 270.08 | 7167.61 | -3302.58 | -7914.76
| 14800 | 90 | 270.08 | 7167.61 | -3302.44 | -8014.76
| 14900 | 90 | 270.08 | 7167.61 | -3302.3 | -8114.76
| 15000 | 90 | 270.08 | 7167.61 | -3302.15 | -8214.76
| 15100 | 90 | 270.08 | 7167.61 | -3302.01 | -8314.76
| 15200 | 90 | 270.08 | 7167.61 | -3301.87 | -8414.76
| 15300 | 90 | 270.08 | 7167.61 | -3301.72 | -8514.76
| 15400 | 90 | 270.08 | 7167.61 | -3301.58 | -8614.76
| 15500 | 90 | 270.08 | 7167.61 | -3301.44 | -8714.76
| 15556.52 | 90 | 270.08 | 7167.61 | -3301.36 | -8771.27

## Lookup (hidden)
North Reference | RetunValue | Grid Type | ReturnValue | Deviation Indicator | ReturnValue
| 3 |  | 5 |  | 4
True |  | SPCS-Colorado Central-NAD27 |  | Directional
Grid |  | SPCS-Colorado Central-NAD83 |  | High Angle
|  | SPCS-Colorado North-NAD27 |  | Horizontal
SPCS-Colorado North-NAD83
SPCS-Colorado South-NAD27
SPCS-Colorado South-NAD83
UTM-Zone 12 NAD27
UTM-Zone 12 NAD83
UTM-Zone 13 NAD27
UTM-Zone 13 NAD83