## Data
Header Information | measured depth (ft) | inclination (°) | azimuth (°) | true vertical depth (ft) | northing +N/-S (ft) | easting +E/-W (ft)
Operator Name | 0 | 0 | 0 | 0 | 0 | 0
Mineral Resources, Inc | 100 | 0 | 0 | 100 | 0 | 0
Operator Number | 200 | 0 | 0 | 200 | 0 | 0
57667 | 300 | 0 | 0 | 300 | 0 | 0
Well Name and Number | 400 | 0 | 0 | 400 | 0 | 0
GP-Dairy 4-20-19 | 500 | 0 | 0 | 500 | 0 | 0
API Number (if available) | 600 | 0 | 0 | 600 | 0 | 0
| 650 | 0 | 0 | 650 | 0 | 0
Location: QQ SEC TWP RGE | 750 | 2 | 196.77 | 749.98 | -1.67 | -0.5
NENE SEC 20 T5N R65W | 850 | 4 | 196.77 | 849.84 | -6.68 | -2.01
Citing Type: Planned or Actual | 950 | 6 | 196.77 | 949.45 | -15.03 | -4.53
PLANNED | 1050 | 8 | 196.77 | 1048.7 | -26.69 | -8.04
Deviation Indicator | 1150 | 10 | 196.77 | 1147.47 | -41.67 | -12.56
Horizontal | 1250 | 12 | 196.77 | 1245.62 | -59.94 | -18.06
North Reference | 1350 | 14 | 196.77 | 1343.06 | -81.48 | -24.55
Grid | 1450 | 16 | 196.77 | 1439.64 | -106.26 | -32.01
Grid Type | 1550 | 18 | 196.77 | 1535.27 | -134.25 | -40.45
SPCS-Colorado North-NAD83 | 1650 | 20 | 196.77 | 1629.82 | -165.42 | -49.84
| 1750 | 22 | 196.77 | 1723.17 | -199.73 | -60.18
| 1850 | 24 | 196.77 | 1815.21 | -237.14 | -71.45
| 1950 | 26 | 196.77 | 1905.84 | -277.61 | -83.64
| 2050 | 28 | 196.77 | 1994.94 | -321.07 | -96.73
| 2150 | 30 | 196.77 | 2082.39 | -367.49 | -110.72
| 2250 | 32 | 196.77 | 2168.11 | -416.8 | -125.58
| 2350 | 34 | 196.77 | 2251.97 | -468.95 | -141.29
| 2389.7 | 34.79 | 196.77 | 2284.73 | -490.43 | -147.76
| 2400 | 34.79 | 196.77 | 2293.19 | -496.05 | -149.45
| 2500 | 34.79 | 196.77 | 2375.31 | -550.69 | -165.91
| 2600 | 34.79 | 196.77 | 2457.43 | -605.33 | -182.37
| 2700 | 34.79 | 196.77 | 2539.55 | -659.96 | -198.83
| 2800 | 34.79 | 196.77 | 2621.67 | -714.6 | -215.3
| 2900 | 34.79 | 196.77 | 2703.79 | -769.24 | -231.76
| 3000 | 34.79 | 196.77 | 2785.91 | -823.87 | -248.22
| 3100 | 34.79 | 196.77 | 2868.03 | -878.51 | -264.68
| 3200 | 34.79 | 196.77 | 2950.15 | -933.15 | -281.14
| 3300 | 34.79 | 196.77 | 3032.27 | -987.78 | -297.6
| 3400 | 34.79 | 196.77 | 3114.39 | -1042.42 | -314.06
| 3500 | 34.79 | 196.77 | 3196.52 | -1097.06 | -330.52
| 3600 | 34.79 | 196.77 | 3278.64 | -1151.7 | -346.98
| 3700 | 34.79 | 196.77 | 3360.76 | -1206.33 | -363.44
| 3800 | 34.79 | 196.77 | 3442.88 | -1260.97 | -379.91
| 3900 | 34.79 | 196.77 | 3525 | -1315.61 | -396.37
| 4000 | 34.79 | 196.77 | 3607.12 | -1370.24 | -412.83
| 4100 | 34.79 | 196.77 | 3689.24 | -1424.88 | -429.29
| 4200 | 34.79 | 196.77 | 3771.36 | -1479.52 | -445.75
| 4300 | 34.79 | 196.77 | 3853.48 | -1534.15 | -462.21
| 4400 | 34.79 | 196.77 | 3935.6 | -1588.79 | -478.67
| 4500 | 34.79 | 196.77 | 4017.72 | -1643.43 | -495.13
| 4600 | 34.79 | 196.77 | 4099.84 | -1698.07 | -511.59
| 4700 | 34.79 | 196.77 | 4181.97 | -1752.7 | -528.06
| 4800 | 34.79 | 196.77 | 4264.09 | -1807.34 | -544.52
| 4900 | 34.79 | 196.77 | 4346.21 | -1861.98 | -560.98
| 5000 | 34.79 | 196.77 | 4428.33 | -1916.61 | -577.44
| 5100 | 34.79 | 196.77 | 4510.45 | -1971.25 | -593.9
| 5200 | 34.79 | 196.77 | 4592.57 | -2025.89 | -610.36
| 5300 | 34.79 | 196.77 | 4674.69 | -2080.52 | -626.82
| 5400 | 34.79 | 196.77 | 4756.81 | -2135.16 | -643.28
| 5500 | 34.79 | 196.77 | 4838.93 | -2189.8 | -659.74
| 5600 | 34.79 | 196.77 | 4921.05 | -2244.43 | -676.2
| 5700 | 34.79 | 196.77 | 5003.17 | -2299.07 | -692.67
| 5800 | 34.79 | 196.77 | 5085.3 | -2353.71 | -709.13
| 5900 | 34.79 | 196.77 | 5167.42 | -2408.35 | -725.59
| 6000 | 34.79 | 196.77 | 5249.54 | -2462.98 | -742.05
| 6100 | 34.79 | 196.77 | 5331.66 | -2517.62 | -758.51
| 6200 | 34.79 | 196.77 | 5413.78 | -2572.26 | -774.97
| 6300 | 34.79 | 196.77 | 5495.9 | -2626.89 | -791.43
| 6400 | 34.79 | 196.77 | 5578.02 | -2681.53 | -807.89
| 6500 | 34.79 | 196.77 | 5660.14 | -2736.17 | -824.35
| 6600 | 34.79 | 196.77 | 5742.26 | -2790.8 | -840.82
| 6700 | 34.79 | 196.77 | 5824.38 | -2845.44 | -857.28
| 6800 | 34.79 | 196.77 | 5906.5 | -2900.08 | -873.74
| 6900 | 34.79 | 196.77 | 5988.62 | -2954.72 | -890.2
| 7000 | 34.79 | 196.77 | 6070.75 | -3009.35 | -906.66
| 7100 | 34.79 | 196.77 | 6152.87 | -3063.99 | -923.12
| 7200 | 34.79 | 196.77 | 6234.99 | -3118.63 | -939.58
| 7300 | 34.79 | 196.77 | 6317.11 | -3173.26 | -956.04
| 7400 | 34.79 | 196.77 | 6399.23 | -3227.9 | -972.5
| 7458.84 | 34.79 | 196.77 | 6447.54 | -3260.05 | -982.19
| 7500 | 35.58 | 201.58 | 6481.19 | -3282.43 | -989.98
| 7600 | 38.21 | 212.4 | 6561.25 | -3335.66 | -1017.29
| 7700 | 41.72 | 221.84 | 6637.95 | -3386.63 | -1056.11
| 7800 | 45.9 | 229.97 | 6710.15 | -3434.58 | -1105.86
| 7900 | 50.57 | 236.96 | 6776.78 | -3478.79 | -1165.8
| 8000 | 55.61 | 243.04 | 6836.85 | -3518.6 | -1235.04
| 8100 | 60.92 | 248.42 | 6889.46 | -3553.43 | -1312.55
| 8200 | 66.42 | 253.25 | 6933.82 | -3582.74 | -1397.17
| 8300 | 72.05 | 257.7 | 6969.27 | -3606.11 | -1487.64
| 8400 | 77.78 | 261.86 | 6995.29 | -3623.19 | -1582.61
| 8500 | 83.57 | 265.85 | 7011.48 | -3633.72 | -1680.66
| 8600 | 89.39 | 269.75 | 7017.62 | -3637.54 | -1780.34
| 8610.38 | 90 | 270.15 | 7017.67 | -3637.55 | -1790.72
| 8700 | 90 | 270.15 | 7017.67 | -3637.31 | -1880.33
| 8800 | 90 | 270.15 | 7017.67 | -3637.05 | -1980.33
| 8900 | 90 | 270.15 | 7017.67 | -3636.79 | -2080.33
| 9000 | 90 | 270.15 | 7017.67 | -3636.53 | -2180.33
| 9100 | 90 | 270.15 | 7017.67 | -3636.27 | -2280.33
| 9200 | 90 | 270.15 | 7017.67 | -3636 | -2380.33
| 9300 | 90 | 270.15 | 7017.67 | -3635.74 | -2480.33
| 9400 | 90 | 270.15 | 7017.67 | -3635.48 | -2580.33
| 9500 | 90 | 270.15 | 7017.67 | -3635.22 | -2680.33
| 9600 | 90 | 270.15 | 7017.67 | -3634.96 | -2780.33
| 9700 | 90 | 270.15 | 7017.67 | -3634.7 | -2880.33
| 9800 | 90 | 270.15 | 7017.67 | -3634.43 | -2980.33
| 9900 | 90 | 270.15 | 7017.67 | -3634.17 | -3080.33
| 10000 | 90 | 270.15 | 7017.67 | -3633.91 | -3180.33
| 10100 | 90 | 270.15 | 7017.67 | -3633.65 | -3280.33
| 10200 | 90 | 270.15 | 7017.67 | -3633.39 | -3380.33
| 10300 | 90 | 270.15 | 7017.67 | -3633.13 | -3480.33
| 10400 | 90 | 270.15 | 7017.67 | -3632.86 | -3580.33
| 10500 | 90 | 270.15 | 7017.67 | -3632.6 | -3680.33
| 10600 | 90 | 270.15 | 7017.67 | -3632.34 | -3780.33
| 10700 | 90 | 270.15 | 7017.67 | -3632.08 | -3880.33
| 10791.56 | 90 | 270.15 | 7017.67 | -3631.84 | -3971.88
| 10800 | 90 | 270.15 | 7017.67 | -3631.82 | -3980.33
| 10900 | 90 | 270.15 | 7017.67 | -3631.56 | -4080.33
| 11000 | 90 | 270.15 | 7017.67 | -3631.29 | -4180.33
| 11100 | 90 | 270.15 | 7017.67 | -3631.03 | -4280.33
| 11200 | 90 | 270.15 | 7017.67 | -3630.77 | -4380.33
| 11300 | 90 | 270.15 | 7017.67 | -3630.51 | -4480.33
| 11400 | 90 | 270.15 | 7017.67 | -3630.25 | -4580.33
| 11500 | 90 | 270.15 | 7017.67 | -3629.99 | -4680.33
| 11600 | 90 | 270.15 | 7017.67 | -3629.73 | -4780.32
| 11700 | 90 | 270.15 | 7017.67 | -3629.46 | -4880.32
| 11800 | 90 | 270.15 | 7017.67 | -3629.2 | -4980.32
| 11900 | 90 | 270.15 | 7017.67 | -3628.94 | -5080.32
| 12000 | 90 | 270.15 | 7017.67 | -3628.68 | -5180.32
| 12100 | 90 | 270.15 | 7017.67 | -3628.42 | -5280.32
| 12200 | 90 | 270.15 | 7017.67 | -3628.16 | -5380.32
| 12300 | 90 | 270.15 | 7017.67 | -3627.89 | -5480.32
| 12400 | 90 | 270.15 | 7017.67 | -3627.63 | -5580.32
| 12500 | 90 | 270.15 | 7017.67 | -3627.37 | -5680.32
| 12600 | 90 | 270.15 | 7017.67 | -3627.11 | -5780.32
| 12700 | 90 | 270.15 | 7017.67 | -3626.85 | -5880.32
| 12800 | 90 | 270.15 | 7017.67 | -3626.59 | -5980.32
| 12900 | 90 | 270.15 | 7017.67 | -3626.32 | -6080.32
| 13000 | 90 | 270.15 | 7017.67 | -3626.06 | -6180.32
| 13100 | 90 | 270.15 | 7017.67 | -3625.8 | -6280.32
| 13200 | 90 | 270.15 | 7017.67 | -3625.54 | -6380.32
| 13300 | 90 | 270.15 | 7017.67 | -3625.28 | -6480.32
| 13400 | 90 | 270.15 | 7017.67 | -3625.02 | -6580.32
| 13500 | 90 | 270.15 | 7017.67 | -3624.75 | -6680.32
| 13600 | 90 | 270.15 | 7017.67 | -3624.49 | -6780.32
| 13700 | 90 | 270.15 | 7017.67 | -3624.23 | -6880.32
| 13800 | 90 | 270.15 | 7017.67 | -3623.97 | -6980.32
| 13900 | 90 | 270.15 | 7017.67 | -3623.71 | -7080.32
| 14000 | 90 | 270.15 | 7017.67 | -3623.45 | -7180.32
| 14100 | 90 | 270.15 | 7017.67 | -3623.18 | -7280.32
| 14200 | 90 | 270.15 | 7017.67 | -3622.92 | -7380.32
| 14300 | 90 | 270.15 | 7017.67 | -3622.66 | -7480.32
| 14400 | 90 | 270.15 | 7017.67 | -3622.4 | -7580.32
| 14500 | 90 | 270.15 | 7017.67 | -3622.14 | -7680.32
| 14600 | 90 | 270.15 | 7017.67 | -3621.88 | -7780.31
| 14700 | 90 | 270.15 | 7017.67 | -3621.61 | -7880.31
| 14800 | 90 | 270.15 | 7017.67 | -3621.35 | -7980.31
| 14900 | 90 | 270.15 | 7017.67 | -3621.09 | -8080.31
| 15000 | 90 | 270.15 | 7017.67 | -3620.83 | -8180.31
| 15100 | 90 | 270.15 | 7017.67 | -3620.57 | -8280.31
| 15200 | 90 | 270.15 | 7017.67 | -3620.31 | -8380.31
| 15300 | 90 | 270.15 | 7017.67 | -3620.04 | -8480.31
| 15400 | 90 | 270.15 | 7017.67 | -3619.78 | -8580.31
| 15500 | 90 | 270.15 | 7017.67 | -3619.52 | -8680.31
| 15587.34 | 90 | 270.15 | 7017.67 | -3619.29 | -8767.66

## Lookup (hidden)
North Reference | RetunValue | Grid Type | ReturnValue | Deviation Indicator | ReturnValue
| 3 |  | 5 |  | 4
True |  | SPCS-Colorado Central-NAD27 |  | Directional
Grid |  | SPCS-Colorado Central-NAD83 |  | High Angle
|  | SPCS-Colorado North-NAD27 |  | Horizontal
SPCS-Colorado North-NAD83
SPCS-Colorado South-NAD27
SPCS-Colorado South-NAD83
UTM-Zone 12 NAD27
UTM-Zone 12 NAD83
UTM-Zone 13 NAD27
UTM-Zone 13 NAD83