## Data
Header Information | measured depth (ft) | inclination (°) | azimuth (°) | true vertical depth (ft) | northing +N/-S (ft) | easting +E/-W (ft)
Operator Name | 0 | 0 | 0 | 0 | 0 | 0
Kerr-Mcgee | 100 | 0 | 0 | 100 | 0 | 0
Operator Number | 200 | 0 | 0 | 200 | 0 | 0
47120 | 300 | 0 | 0 | 300 | 0 | 0
Well Name and Number | 400 | 0 | 0 | 400 | 0 | 0
Rissler State 29C-36HZ | 500 | 0 | 0 | 500 | 0 | 0
API Number (if available) | 600 | 0 | 0 | 600 | 0 | 0
| 700 | 0 | 0 | 700 | 0 | 0
Location: QQ SEC TWP RGE | 800 | 0 | 0 | 800 | 0 | 0
SESW Sec 36-T4N-R66W | 900 | 0 | 0 | 900 | 0 | 0
Citing Type: Planned or Actual | 1000 | 0 | 0 | 1000 | 0 | 0
Planned | 1100 | 0 | 0 | 1100 | 0 | 0
Deviation Indicator | 1200 | 0 | 0 | 1200 | 0 | 0
Horizontal | 1300 | 0 | 0 | 1300 | 0 | 0
North Reference | 1400 | 0 | 0 | 1400 | 0 | 0
True | 1500 | 0 | 0 | 1500 | 0 | 0
Grid Type | 1600 | 0 | 0 | 1600 | 0 | 0
#VALUE! | 1700 | 0 | 0 | 1700 | 0 | 0
| 1800 | 0 | 0 | 1800 | 0 | 0
| 1900 | 0 | 0 | 1900 | 0 | 0
| 2000 | 0 | 0 | 2000 | 0 | 0
| 2100 | 2 | 194.907 | 2099.98 | -1.69 | -0.45
| 2200 | 4 | 194.907 | 2199.84 | -6.74 | -1.8
| 2300 | 6 | 194.907 | 2299.45 | -15.17 | -4.04
| 2400 | 8 | 194.907 | 2398.7 | -26.94 | -7.17
| 2500 | 10 | 194.907 | 2497.47 | -42.06 | -11.2
| 2600 | 12 | 194.907 | 2595.62 | -60.5 | -16.1
| 2700 | 14 | 194.907 | 2693.06 | -82.23 | -21.89
| 2800 | 16 | 194.907 | 2789.64 | -107.24 | -28.55
| 2887.1 | 17.7421 | 194.907 | 2872.99 | -131.67 | -35.05
| 2900 | 17.7421 | 194.907 | 2885.28 | -135.47 | -36.06
| 3000 | 17.7421 | 194.907 | 2980.52 | -164.91 | -43.9
| 3100 | 17.7421 | 194.907 | 3075.76 | -194.36 | -51.74
| 3200 | 17.7421 | 194.907 | 3171.01 | -223.81 | -59.58
| 3300 | 17.7421 | 194.907 | 3266.25 | -253.26 | -67.42
| 3400 | 17.7421 | 194.907 | 3361.5 | -282.71 | -75.26
| 3500 | 17.7421 | 194.907 | 3456.74 | -312.15 | -83.1
| 3600 | 17.7421 | 194.907 | 3551.98 | -341.6 | -90.94
| 3700 | 17.7421 | 194.907 | 3647.23 | -371.05 | -98.78
| 3800 | 17.7421 | 194.907 | 3742.47 | -400.5 | -106.62
| 3900 | 17.7421 | 194.907 | 3837.72 | -429.94 | -114.46
| 4000 | 17.7421 | 194.907 | 3932.96 | -459.39 | -122.3
| 4100 | 17.7421 | 194.907 | 4028.2 | -488.84 | -130.13
| 4200 | 17.7421 | 194.907 | 4123.45 | -518.29 | -137.97
| 4300 | 17.7421 | 194.907 | 4218.69 | -547.73 | -145.81
| 4400 | 17.7421 | 194.907 | 4313.93 | -577.18 | -153.65
| 4500 | 17.7421 | 194.907 | 4409.18 | -606.63 | -161.49
| 4600 | 17.7421 | 194.907 | 4504.42 | -636.08 | -169.33
| 4700 | 17.7421 | 194.907 | 4599.67 | -665.53 | -177.17
| 4800 | 17.7421 | 194.907 | 4694.91 | -694.97 | -185.01
| 4900 | 17.7421 | 194.907 | 4790.15 | -724.42 | -192.85
| 5000 | 17.7421 | 194.907 | 4885.4 | -753.87 | -200.69
| 5100 | 17.7421 | 194.907 | 4980.64 | -783.32 | -208.53
| 5200 | 17.7421 | 194.907 | 5075.88 | -812.76 | -216.37
| 5300 | 17.7421 | 194.907 | 5171.13 | -842.21 | -224.21
| 5400 | 17.7421 | 194.907 | 5266.37 | -871.66 | -232.05
| 5500 | 17.7421 | 194.907 | 5361.62 | -901.11 | -239.88
| 5600 | 17.7421 | 194.907 | 5456.86 | -930.55 | -247.72
| 5700 | 17.7421 | 194.907 | 5552.1 | -960 | -255.56
| 5800 | 17.7421 | 194.907 | 5647.35 | -989.45 | -263.4
| 5900 | 17.7421 | 194.907 | 5742.59 | -1018.9 | -271.24
| 6000 | 17.7421 | 194.907 | 5837.84 | -1048.34 | -279.08
| 6100 | 17.7421 | 194.907 | 5933.08 | -1077.79 | -286.92
| 6200 | 17.7421 | 194.907 | 6028.32 | -1107.24 | -294.76
| 6300 | 17.7421 | 194.907 | 6123.57 | -1136.69 | -302.6
| 6400 | 17.7421 | 194.907 | 6218.81 | -1166.14 | -310.44
| 6500 | 17.7421 | 194.907 | 6314.05 | -1195.58 | -318.28
| 6600 | 17.7421 | 194.907 | 6409.3 | -1225.03 | -326.12
| 6700 | 17.7421 | 194.907 | 6504.54 | -1254.48 | -333.96
| 6784.04 | 17.7421 | 194.907 | 6584.59 | -1279.23 | -340.54
| 6800 | 16.209 | 196.4247 | 6599.85 | -1283.71 | -341.8
| 6850 | 11.5127 | 203.6957 | 6648.38 | -1294.98 | -345.78
| 6900 | 7.2279 | 220.0035 | 6697.71 | -1301.97 | -349.81
| 6950 | 4.6726 | 263.4732 | 6747.46 | -1304.61 | -353.86
| 7000 | 6.4276 | 314.1153 | 6797.25 | -1302.89 | -357.89
| 7050 | 10.5207 | 334.2944 | 6846.71 | -1296.83 | -361.89
| 7100 | 15.164 | 342.7839 | 6895.45 | -1286.46 | -365.8
| 7150 | 19.9773 | 347.3091 | 6943.1 | -1271.87 | -369.62
| 7200 | 24.8622 | 350.1228 | 6989.31 | -1253.17 | -373.3
| 7250 | 29.7833 | 352.0577 | 7033.72 | -1230.5 | -376.82
| 7300 | 34.7252 | 353.4856 | 7075.99 | -1204.04 | -380.15
| 7350 | 39.6801 | 354.5964 | 7115.81 | -1173.98 | -383.27
| 7400 | 44.6435 | 355.4969 | 7152.86 | -1140.55 | -386.16
| 7450 | 49.6129 | 356.2517 | 7186.86 | -1104.02 | -388.78
| 7500 | 54.5865 | 356.9025 | 7217.57 | -1064.64 | -391.13
| 7550 | 59.5632 | 357.4775 | 7244.74 | -1022.74 | -393.18
| 7600 | 64.5421 | 357.9965 | 7268.16 | -978.62 | -394.92
| 7650 | 69.5228 | 358.4741 | 7287.67 | -932.62 | -396.34
| 7700 | 74.5046 | 358.9216 | 7303.1 | -885.09 | -397.41
| 7750 | 79.4873 | 359.348 | 7314.35 | -836.39 | -398.15
| 7800 | 84.4706 | 359.7608 | 7321.33 | -786.9 | -398.53
| 7850 | 89.4542 | 0.1667 | 7323.97 | -736.98 | -398.56
| 7855.48 | 90 | 0.211 | 7324 | -731.51 | -398.54
| 7900 | 90 | 0.211 | 7324 | -686.98 | -398.38
| 8000 | 90 | 0.211 | 7324 | -586.99 | -398.01
| 8100 | 90 | 0.211 | 7324 | -486.99 | -397.64
| 8200 | 90 | 0.211 | 7324 | -386.99 | -397.27
| 8300 | 90 | 0.211 | 7324 | -286.99 | -396.91
| 8400 | 90 | 0.211 | 7324 | -186.99 | -396.54
| 8500 | 90 | 0.211 | 7324 | -86.99 | -396.17
| 8600 | 90 | 0.211 | 7324 | 13.01 | -395.8
| 8700 | 90 | 0.211 | 7324 | 113.01 | -395.43
| 8800 | 90 | 0.211 | 7324 | 213.01 | -395.06
| 8900 | 90 | 0.211 | 7324 | 313.01 | -394.7
| 9000 | 90 | 0.211 | 7324 | 413.01 | -394.33
| 9100 | 90 | 0.211 | 7324 | 513.01 | -393.96
| 9200 | 90 | 0.211 | 7324 | 613.01 | -393.59
| 9300 | 90 | 0.211 | 7324 | 713.01 | -393.22
| 9400 | 90 | 0.211 | 7324 | 813.01 | -392.85
| 9500 | 90 | 0.211 | 7324 | 913 | -392.49
| 9600 | 90 | 0.211 | 7324 | 1013 | -392.12
| 9700 | 90 | 0.211 | 7324 | 1113 | -391.75
| 9800 | 90 | 0.211 | 7324 | 1213 | -391.38
| 9900 | 90 | 0.211 | 7324 | 1313 | -391.01
| 10000 | 90 | 0.211 | 7324 | 1413 | -390.64
| 10100 | 90 | 0.211 | 7324 | 1513 | -390.28
| 10200 | 90 | 0.211 | 7324 | 1613 | -389.91
| 10300 | 90 | 0.211 | 7324 | 1713 | -389.54
| 10400 | 90 | 0.211 | 7324 | 1813 | -389.17
| 10500 | 90 | 0.211 | 7324 | 1913 | -388.8
| 10600 | 90 | 0.211 | 7324 | 2013 | -388.43
| 10700 | 90 | 0.211 | 7324 | 2113 | -388.07
| 10800 | 90 | 0.211 | 7324 | 2213 | -387.7
| 10900 | 90 | 0.211 | 7324 | 2312.99 | -387.33
| 11000 | 90 | 0.211 | 7324 | 2412.99 | -386.96
| 11100 | 90 | 0.211 | 7324 | 2512.99 | -386.59
| 11200 | 90 | 0.211 | 7324 | 2612.99 | -386.22
| 11300 | 90 | 0.211 | 7324 | 2712.99 | -385.86
| 11400 | 90 | 0.211 | 7324 | 2812.99 | -385.49
| 11500 | 90 | 0.211 | 7324 | 2912.99 | -385.12
| 11600 | 90 | 0.211 | 7324 | 3012.99 | -384.75
| 11700 | 90 | 0.211 | 7324 | 3112.99 | -384.38
| 11800 | 90 | 0.211 | 7324 | 3212.99 | -384.01
| 11900 | 90 | 0.211 | 7324 | 3312.99 | -383.65
| 12000 | 90 | 0.211 | 7324 | 3412.99 | -383.28
| 12100 | 90 | 0.211 | 7324 | 3512.99 | -382.91
| 12200 | 90 | 0.211 | 7324 | 3612.99 | -382.54
| 12300 | 90 | 0.211 | 7324 | 3712.99 | -382.17
| 12400 | 90 | 0.211 | 7324 | 3812.98 | -381.8
| 12500 | 90 | 0.211 | 7324 | 3912.98 | -381.44
| 12600 | 90 | 0.211 | 7324 | 4012.98 | -381.07
| 12700 | 90 | 0.211 | 7324 | 4112.98 | -380.7
| 12725.15 | 90 | 0.211 | 7324 | 4138.13 | -380.61

## Lookup (hidden)
North Reference | RetunValue | Grid Type | ReturnValue | Deviation Indicator | ReturnValue
| 2 |  | 0 |  | 4
True |  | SPCS-Colorado Central-NAD27 |  | Directional
Grid |  | SPCS-Colorado Central-NAD83 |  | High Angle
|  | SPCS-Colorado North-NAD27 |  | Horizontal
SPCS-Colorado North-NAD83
SPCS-Colorado South-NAD27
SPCS-Colorado South-NAD83
UTM-Zone 12 NAD27
UTM-Zone 12 NAD83
UTM-Zone 13 NAD27
UTM-Zone 13 NAD83