## Data
Header Information | measured depth (ft) | inclination (°) | azimuth (°) | true vertical depth (ft) | northing +N/-S (ft) | easting +E/-W (ft)
Operator Name | 0 | 0 | 0 | 0 | 0 | 0
Kerr-Mcgee | 100 | 0 | 0 | 100 | 0 | 0
Operator Number | 200 | 0 | 0 | 200 | 0 | 0
47120 | 300 | 0 | 0 | 300 | 0 | 0
Well Name and Number | 400 | 0 | 0 | 400 | 0 | 0
Rissler State 4N-36HZ | 500 | 0 | 0 | 500 | 0 | 0
API Number (if available) | 600 | 0 | 0 | 600 | 0 | 0
| 700 | 0 | 0 | 700 | 0 | 0
Location: QQ SEC TWP RGE | 800 | 0 | 0 | 800 | 0 | 0
SESW Sec 36-T4N-R66W | 900 | 0 | 0 | 900 | 0 | 0
Citing Type: Planned or Actual | 1000 | 0 | 0 | 1000 | 0 | 0
Planned | 1100 | 0 | 0 | 1100 | 0 | 0
Deviation Indicator | 1200 | 0 | 0 | 1200 | 0 | 0
Horizontal | 1300 | 0 | 0 | 1300 | 0 | 0
North Reference | 1400 | 0 | 0 | 1400 | 0 | 0
True | 1500 | 0 | 0 | 1500 | 0 | 0
Grid Type | 1600 | 0 | 0 | 1600 | 0 | 0
#VALUE! | 1700 | 0 | 0 | 1700 | 0 | 0
| 1800 | 0 | 0 | 1800 | 0 | 0
| 1900 | 0 | 0 | 1900 | 0 | 0
| 2000 | 0 | 0 | 2000 | 0 | 0
| 2100 | 2 | 218.0962 | 2099.98 | -1.37 | -1.08
| 2200 | 4 | 218.0962 | 2199.84 | -5.49 | -4.31
| 2300 | 6 | 218.0962 | 2299.45 | -12.35 | -9.68
| 2400 | 8 | 218.0962 | 2398.7 | -21.94 | -17.2
| 2500 | 10 | 218.0962 | 2497.47 | -34.25 | -26.85
| 2600 | 12 | 218.0962 | 2595.62 | -49.27 | -38.62
| 2700 | 14 | 218.0962 | 2693.06 | -66.97 | -52.5
| 2800 | 16 | 218.0962 | 2789.64 | -87.34 | -68.47
| 2900 | 18 | 218.0962 | 2885.27 | -110.34 | -86.51
| 3000 | 20 | 218.0962 | 2979.82 | -135.96 | -106.6
| 3100 | 22 | 218.0962 | 3073.17 | -164.17 | -128.7
| 3204.4 | 24.088 | 218.0962 | 3169.23 | -196.32 | -153.92
| 3300 | 24.088 | 218.0962 | 3256.51 | -227.03 | -177.99
| 3400 | 24.088 | 218.0962 | 3347.8 | -259.15 | -203.17
| 3500 | 24.088 | 218.0962 | 3439.09 | -291.27 | -228.35
| 3600 | 24.088 | 218.0962 | 3530.38 | -323.39 | -253.54
| 3700 | 24.088 | 218.0962 | 3621.68 | -355.51 | -278.72
| 3800 | 24.088 | 218.0962 | 3712.97 | -387.63 | -303.9
| 3900 | 24.088 | 218.0962 | 3804.26 | -419.75 | -329.08
| 4000 | 24.088 | 218.0962 | 3895.55 | -451.87 | -354.26
| 4100 | 24.088 | 218.0962 | 3986.84 | -483.99 | -379.44
| 4200 | 24.088 | 218.0962 | 4078.14 | -516.11 | -404.62
| 4300 | 24.088 | 218.0962 | 4169.43 | -548.23 | -429.81
| 4400 | 24.088 | 218.0962 | 4260.72 | -580.34 | -454.99
| 4500 | 24.088 | 218.0962 | 4352.01 | -612.46 | -480.17
| 4600 | 24.088 | 218.0962 | 4443.3 | -644.58 | -505.35
| 4700 | 24.088 | 218.0962 | 4534.6 | -676.7 | -530.53
| 4800 | 24.088 | 218.0962 | 4625.89 | -708.82 | -555.71
| 4900 | 24.088 | 218.0962 | 4717.18 | -740.94 | -580.89
| 5000 | 24.088 | 218.0962 | 4808.47 | -773.06 | -606.08
| 5100 | 24.088 | 218.0962 | 4899.76 | -805.18 | -631.26
| 5200 | 24.088 | 218.0962 | 4991.06 | -837.3 | -656.44
| 5300 | 24.088 | 218.0962 | 5082.35 | -869.42 | -681.62
| 5400 | 24.088 | 218.0962 | 5173.64 | -901.54 | -706.8
| 5500 | 24.088 | 218.0962 | 5264.93 | -933.66 | -731.98
| 5600 | 24.088 | 218.0962 | 5356.22 | -965.78 | -757.17
| 5700 | 24.088 | 218.0962 | 5447.52 | -997.9 | -782.35
| 5800 | 24.088 | 218.0962 | 5538.81 | -1030.02 | -807.53
| 5900 | 24.088 | 218.0962 | 5630.1 | -1062.14 | -832.71
| 6000 | 24.088 | 218.0962 | 5721.39 | -1094.26 | -857.89
| 6100 | 24.088 | 218.0962 | 5812.68 | -1126.38 | -883.07
| 6200 | 24.088 | 218.0962 | 5903.98 | -1158.5 | -908.25
| 6300 | 24.088 | 218.0962 | 5995.27 | -1190.62 | -933.44
| 6400 | 24.088 | 218.0962 | 6086.56 | -1222.73 | -958.62
| 6500 | 24.088 | 218.0962 | 6177.85 | -1254.85 | -983.8
| 6600 | 24.088 | 218.0962 | 6269.14 | -1286.97 | -1008.98
| 6700 | 24.088 | 218.0962 | 6360.44 | -1319.09 | -1034.16
| 6716.16 | 24.088 | 218.0962 | 6375.19 | -1324.28 | -1038.23
| 6750 | 21.6135 | 224.0514 | 6406.37 | -1334.2 | -1046.83
| 6800 | 18.4647 | 235.4364 | 6453.36 | -1345.32 | -1059.76
| 6850 | 16.2338 | 250.5122 | 6501.11 | -1352.15 | -1072.88
| 6900 | 15.3272 | 268.6706 | 6549.25 | -1354.63 | -1086.08
| 6950 | 15.9722 | 287.1289 | 6597.43 | -1352.76 | -1099.27
| 7000 | 18.0027 | 302.8401 | 6645.27 | -1346.54 | -1112.34
| 7050 | 21.0208 | 314.8293 | 6692.41 | -1336.02 | -1125.2
| 7100 | 24.6662 | 323.6786 | 6738.5 | -1321.28 | -1137.75
| 7150 | 28.7004 | 330.2769 | 6783.17 | -1302.44 | -1149.89
| 7200 | 32.9806 | 335.3308 | 6826.1 | -1279.63 | -1161.53
| 7250 | 37.4218 | 339.3229 | 6866.95 | -1253.03 | -1172.58
| 7300 | 41.9724 | 342.5714 | 6905.42 | -1222.85 | -1182.96
| 7350 | 46.5995 | 345.2879 | 6941.2 | -1189.31 | -1192.59
| 7400 | 51.2818 | 347.6161 | 6974.04 | -1152.66 | -1201.39
| 7450 | 56.0046 | 349.6563 | 7003.67 | -1113.2 | -1209.3
| 7500 | 60.7575 | 351.4805 | 7029.88 | -1071.21 | -1216.26
| 7550 | 65.5329 | 353.1421 | 7052.46 | -1027.01 | -1222.21
| 7600 | 70.3252 | 354.6819 | 7071.24 | -980.95 | -1227.11
| 7650 | 75.1298 | 356.1319 | 7086.09 | -933.37 | -1230.93
| 7700 | 79.9431 | 357.5185 | 7096.87 | -884.64 | -1233.62
| 7750 | 84.762 | 358.8643 | 7103.53 | -835.13 | -1235.18
| 7801.26 | 89.7057 | 0.2229 | 7106 | -783.94 | -1235.59
| 7900 | 89.7057 | 0.2229 | 7106.51 | -685.21 | -1235.21
| 8000 | 89.7057 | 0.2229 | 7107.02 | -585.21 | -1234.82
| 8100 | 89.7057 | 0.2229 | 7107.53 | -485.21 | -1234.43
| 8200 | 89.7057 | 0.2229 | 7108.05 | -385.21 | -1234.04
| 8300 | 89.7057 | 0.2229 | 7108.56 | -285.22 | -1233.65
| 8400 | 89.7057 | 0.2229 | 7109.08 | -185.22 | -1233.26
| 8500 | 89.7057 | 0.2229 | 7109.59 | -85.22 | -1232.87
| 8600 | 89.7057 | 0.2229 | 7110.1 | 14.78 | -1232.48
| 8700 | 89.7057 | 0.2229 | 7110.62 | 114.77 | -1232.09
| 8800 | 89.7057 | 0.2229 | 7111.13 | 214.77 | -1231.71
| 8900 | 89.7057 | 0.2229 | 7111.64 | 314.77 | -1231.32
| 9000 | 89.7057 | 0.2229 | 7112.16 | 414.77 | -1230.93
| 9100 | 89.7057 | 0.2229 | 7112.67 | 514.77 | -1230.54
| 9200 | 89.7057 | 0.2229 | 7113.19 | 614.76 | -1230.15
| 9300 | 89.7057 | 0.2229 | 7113.7 | 714.76 | -1229.76
| 9400 | 89.7057 | 0.2229 | 7114.21 | 814.76 | -1229.37
| 9500 | 89.7057 | 0.2229 | 7114.73 | 914.76 | -1228.98
| 9600 | 89.7057 | 0.2229 | 7115.24 | 1014.76 | -1228.59
| 9700 | 89.7057 | 0.2229 | 7115.75 | 1114.75 | -1228.2
| 9800 | 89.7057 | 0.2229 | 7116.27 | 1214.75 | -1227.82
| 9900 | 89.7057 | 0.2229 | 7116.78 | 1314.75 | -1227.43
| 10000 | 89.7057 | 0.2229 | 7117.29 | 1414.75 | -1227.04
| 10100 | 89.7057 | 0.2229 | 7117.81 | 1514.75 | -1226.65
| 10200 | 89.7057 | 0.2229 | 7118.32 | 1614.74 | -1226.26
| 10300 | 89.7057 | 0.2229 | 7118.84 | 1714.74 | -1225.87
| 10400 | 89.7057 | 0.2229 | 7119.35 | 1814.74 | -1225.48
| 10500 | 89.7057 | 0.2229 | 7119.86 | 1914.74 | -1225.09
| 10600 | 89.7057 | 0.2229 | 7120.38 | 2014.74 | -1224.7
| 10700 | 89.7057 | 0.2229 | 7120.89 | 2114.73 | -1224.32
| 10800 | 89.7057 | 0.2229 | 7121.4 | 2214.73 | -1223.93
| 10900 | 89.7057 | 0.2229 | 7121.92 | 2314.73 | -1223.54
| 11000 | 89.7057 | 0.2229 | 7122.43 | 2414.73 | -1223.15
| 11100 | 89.7057 | 0.2229 | 7122.95 | 2514.72 | -1222.76
| 11200 | 89.7057 | 0.2229 | 7123.46 | 2614.72 | -1222.37
| 11300 | 89.7057 | 0.2229 | 7123.97 | 2714.72 | -1221.98
| 11400 | 89.7057 | 0.2229 | 7124.49 | 2814.72 | -1221.59
| 11500 | 89.7057 | 0.2229 | 7125 | 2914.72 | -1221.2
| 11600 | 89.7057 | 0.2229 | 7125.51 | 3014.71 | -1220.81
| 11700 | 89.7057 | 0.2229 | 7126.03 | 3114.71 | -1220.43
| 11800 | 89.7057 | 0.2229 | 7126.54 | 3214.71 | -1220.04
| 11900 | 89.7057 | 0.2229 | 7127.05 | 3314.71 | -1219.65
| 12000 | 89.7057 | 0.2229 | 7127.57 | 3414.71 | -1219.26
| 12100 | 89.7057 | 0.2229 | 7128.08 | 3514.7 | -1218.87
| 12200 | 89.7057 | 0.2229 | 7128.6 | 3614.7 | -1218.48
| 12300 | 89.7057 | 0.2229 | 7129.11 | 3714.7 | -1218.09
| 12400 | 89.7057 | 0.2229 | 7129.62 | 3814.7 | -1217.7
| 12500 | 89.7057 | 0.2229 | 7130.14 | 3914.7 | -1217.31
| 12600 | 89.7057 | 0.2229 | 7130.65 | 4014.69 | -1216.92
| 12668.09 | 89.7057 | 0.2229 | 7131 | 4082.78 | -1216.66

## Lookup (hidden)
North Reference | RetunValue | Grid Type | ReturnValue | Deviation Indicator | ReturnValue
| 2 |  | 0 |  | 4
True |  | SPCS-Colorado Central-NAD27 |  | Directional
Grid |  | SPCS-Colorado Central-NAD83 |  | High Angle
|  | SPCS-Colorado North-NAD27 |  | Horizontal
SPCS-Colorado North-NAD83
SPCS-Colorado South-NAD27
SPCS-Colorado South-NAD83
UTM-Zone 12 NAD27
UTM-Zone 12 NAD83
UTM-Zone 13 NAD27
UTM-Zone 13 NAD83