## Data
Header Information | measured depth (ft) | inclination (°) | azimuth (°) | true vertical depth (ft) | northing +N/-S (ft) | easting +E/-W (ft)
Operator Name | 0 | 0 | 0 | 0 | 0 | 0
KERR-MCGEE | 100 | 0 | 0 | 100 | 0 | 0
Operator Number | 200 | 0 | 0 | 200 | 0 | 0
47120 | 300 | 0 | 0 | 300 | 0 | 0
Well Name and Number | 400 | 0 | 0 | 400 | 0 | 0
BAREFOOT 30C-25HZ | 500 | 0 | 0 | 500 | 0 | 0
API Number (if available) | 600 | 0 | 0 | 600 | 0 | 0
05-123-39189 | 700 | 0 | 0 | 700 | 0 | 0
Location: QQ SEC TWP RGE | 800 | 0 | 0 | 800 | 0 | 0
NENE SECTION 25 T3N R68W | 900 | 0 | 0 | 900 | 0 | 0
Citing Type: Planned or Actual | 1000 | 0 | 0 | 1000 | 0 | 0
PLANNED | 1100 | 0 | 0 | 1100 | 0 | 0
Deviation Indicator | 1200 | 0 | 0 | 1200 | 0 | 0
Horizontal | 1300 | 0 | 0 | 1300 | 0 | 0
North Reference | 1400 | 0 | 0 | 1400 | 0 | 0
True | 1417 | 0 | 0 | 1417 | 0 | 0
Grid Type | 1500 | 1.66 | 81.82 | 1499.99 | 0.17 | 1.19
#VALUE! | 1600 | 3.66 | 81.82 | 1599.88 | 0.83 | 5.78
| 1700 | 5.66 | 81.82 | 1699.54 | 1.99 | 13.82
| 1800 | 7.66 | 81.82 | 1798.86 | 3.64 | 25.3
| 1900 | 9.66 | 81.82 | 1897.72 | 5.78 | 40.21
| 2000 | 11.66 | 81.82 | 1995.98 | 8.42 | 58.52
| 2100 | 13.66 | 81.82 | 2093.55 | 11.54 | 80.21
| 2200 | 15.66 | 81.82 | 2190.29 | 15.14 | 105.26
| 2300 | 17.66 | 81.82 | 2286.09 | 19.22 | 133.63
| 2400 | 19.66 | 81.82 | 2380.82 | 23.78 | 165.3
| 2428.28 | 20.23 | 81.82 | 2407.41 | 25.15 | 174.85
| 2500 | 20.23 | 81.82 | 2474.71 | 28.68 | 199.39
| 2600 | 20.23 | 81.82 | 2568.54 | 33.6 | 233.61
| 2700 | 20.23 | 81.82 | 2662.37 | 38.52 | 267.83
| 2800 | 20.23 | 81.82 | 2756.21 | 43.44 | 302.05
| 2900 | 20.23 | 81.82 | 2850.04 | 48.37 | 336.27
| 3000 | 20.23 | 81.82 | 2943.87 | 53.29 | 370.49
| 3100 | 20.23 | 81.82 | 3037.71 | 58.21 | 404.71
| 3200 | 20.23 | 81.82 | 3131.54 | 63.13 | 438.93
| 3300 | 20.23 | 81.82 | 3225.38 | 68.05 | 473.15
| 3400 | 20.23 | 81.82 | 3319.21 | 72.98 | 507.36
| 3500 | 20.23 | 81.82 | 3413.04 | 77.9 | 541.58
| 3600 | 20.23 | 81.82 | 3506.88 | 82.82 | 575.8
| 3700 | 20.23 | 81.82 | 3600.71 | 87.74 | 610.02
| 3800 | 20.23 | 81.82 | 3694.55 | 92.66 | 644.24
| 3900 | 20.23 | 81.82 | 3788.38 | 97.59 | 678.46
| 4000 | 20.23 | 81.82 | 3882.21 | 102.51 | 712.68
| 4100 | 20.23 | 81.82 | 3976.05 | 107.43 | 746.9
| 4200 | 20.23 | 81.82 | 4069.88 | 112.35 | 781.12
| 4300 | 20.23 | 81.82 | 4163.72 | 117.27 | 815.34
| 4400 | 20.23 | 81.82 | 4257.55 | 122.19 | 849.56
| 4500 | 20.23 | 81.82 | 4351.38 | 127.12 | 883.78
| 4600 | 20.23 | 81.82 | 4445.22 | 132.04 | 918
| 4700 | 20.23 | 81.82 | 4539.05 | 136.96 | 952.22
| 4800 | 20.23 | 81.82 | 4632.89 | 141.88 | 986.44
| 4900 | 20.23 | 81.82 | 4726.72 | 146.8 | 1020.66
| 5000 | 20.23 | 81.82 | 4820.55 | 151.73 | 1054.88
| 5100 | 20.23 | 81.82 | 4914.39 | 156.65 | 1089.1
| 5200 | 20.23 | 81.82 | 5008.22 | 161.57 | 1123.32
| 5300 | 20.23 | 81.82 | 5102.05 | 166.49 | 1157.54
| 5400 | 20.23 | 81.82 | 5195.89 | 171.41 | 1191.75
| 5500 | 20.23 | 81.82 | 5289.72 | 176.34 | 1225.97
| 5600 | 20.23 | 81.82 | 5383.56 | 181.26 | 1260.19
| 5700 | 20.23 | 81.82 | 5477.39 | 186.18 | 1294.41
| 5800 | 20.23 | 81.82 | 5571.22 | 191.1 | 1328.63
| 5900 | 20.23 | 81.82 | 5665.06 | 196.02 | 1362.85
| 5915.49 | 20.23 | 81.82 | 5679.59 | 196.79 | 1368.15
| 6000 | 18.54 | 81.82 | 5759.31 | 200.78 | 1395.91
| 6100 | 16.54 | 81.82 | 5854.66 | 205.07 | 1425.73
| 6200 | 14.54 | 81.82 | 5951 | 208.88 | 1452.24
| 6300 | 12.54 | 81.82 | 6048.22 | 212.21 | 1475.41
| 6400 | 10.54 | 81.82 | 6146.19 | 215.06 | 1495.2
| 6500 | 8.54 | 81.82 | 6244.81 | 217.42 | 1511.59
| 6600 | 6.54 | 81.82 | 6343.94 | 219.28 | 1524.57
| 6700 | 4.54 | 81.82 | 6443.47 | 220.66 | 1534.12
| 6800 | 2.54 | 81.82 | 6543.27 | 221.53 | 1540.22
| 6900 | 0.54 | 81.82 | 6643.23 | 221.92 | 1542.88
| 6926.77 | 0 | 0 | 6670 | 221.93 | 1543
| 6929.81 | 0 | 0 | 6673.04 | 221.93 | 1543
| 6950 | 2.02 | 270 | 6693.23 | 221.93 | 1542.64
| 7000 | 7.02 | 270 | 6743.06 | 221.93 | 1538.71
| 7050 | 12.02 | 270 | 6792.35 | 221.93 | 1530.44
| 7100 | 17.02 | 270 | 6840.74 | 221.93 | 1517.91
| 7150 | 22.02 | 270 | 6887.85 | 221.93 | 1501.21
| 7200 | 27.02 | 270 | 6933.33 | 221.93 | 1480.46
| 7250 | 32.02 | 270 | 6976.82 | 221.93 | 1455.84
| 7300 | 37.02 | 270 | 7018.01 | 221.93 | 1427.51
| 7350 | 42.02 | 270 | 7056.57 | 221.93 | 1395.71
| 7400 | 47.02 | 270 | 7092.2 | 221.93 | 1360.66
| 7450 | 52.02 | 270 | 7124.65 | 221.93 | 1322.64
| 7500 | 57.02 | 270 | 7153.67 | 221.93 | 1281.94
| 7550 | 62.02 | 270 | 7179.02 | 221.93 | 1238.86
| 7600 | 67.02 | 270 | 7200.53 | 221.93 | 1193.74
| 7650 | 72.02 | 270 | 7218.01 | 221.93 | 1146.92
| 7700 | 77.02 | 270 | 7231.36 | 221.93 | 1098.74
| 7750 | 82.02 | 270 | 7240.45 | 221.93 | 1049.59
| 7800 | 87.02 | 270 | 7245.22 | 221.93 | 999.84
| 7829.1 | 89.93 | 270 | 7246 | 221.93 | 970.75
| 7900 | 89.93 | 270 | 7246.09 | 221.93 | 899.85
| 8000 | 89.93 | 270 | 7246.21 | 221.93 | 799.85
| 8100 | 89.93 | 270 | 7246.33 | 221.93 | 699.85
| 8200 | 89.93 | 270 | 7246.46 | 221.93 | 599.85
| 8300 | 89.93 | 270 | 7246.58 | 221.93 | 499.85
| 8400 | 89.93 | 270 | 7246.7 | 221.93 | 399.85
| 8500 | 89.93 | 270 | 7246.83 | 221.93 | 299.85
| 8600 | 89.93 | 270 | 7246.95 | 221.93 | 199.85
| 8700 | 89.93 | 270 | 7247.07 | 221.93 | 99.85
| 8800 | 89.93 | 270 | 7247.2 | 221.94 | -0.15
| 8900 | 89.93 | 270 | 7247.32 | 221.94 | -100.15
| 9000 | 89.93 | 270 | 7247.45 | 221.94 | -200.15
| 9100 | 89.93 | 270 | 7247.57 | 221.94 | -300.15
| 9200 | 89.93 | 270 | 7247.69 | 221.94 | -400.15
| 9300 | 89.93 | 270 | 7247.82 | 221.94 | -500.15
| 9400 | 89.93 | 270 | 7247.94 | 221.94 | -600.15
| 9500 | 89.93 | 270 | 7248.06 | 221.94 | -700.15
| 9600 | 89.93 | 270 | 7248.19 | 221.94 | -800.15
| 9700 | 89.93 | 270 | 7248.31 | 221.94 | -900.15
| 9800 | 89.93 | 270 | 7248.43 | 221.94 | -1000.15
| 9900 | 89.93 | 270 | 7248.56 | 221.94 | -1100.15
| 10000 | 89.93 | 270 | 7248.68 | 221.94 | -1200.15
| 10100 | 89.93 | 270 | 7248.8 | 221.94 | -1300.15
| 10200 | 89.93 | 270 | 7248.93 | 221.94 | -1400.15
| 10300 | 89.93 | 270 | 7249.05 | 221.94 | -1500.15
| 10400 | 89.93 | 270 | 7249.18 | 221.94 | -1600.15
| 10500 | 89.93 | 270 | 7249.3 | 221.94 | -1700.15
| 10600 | 89.93 | 270 | 7249.42 | 221.94 | -1800.15
| 10700 | 89.93 | 270 | 7249.55 | 221.94 | -1900.15
| 10800 | 89.93 | 270 | 7249.67 | 221.94 | -2000.15
| 10900 | 89.93 | 270 | 7249.79 | 221.94 | -2100.15
| 11000 | 89.93 | 270 | 7249.92 | 221.94 | -2200.15
| 11100 | 89.93 | 270 | 7250.04 | 221.94 | -2300.15
| 11200 | 89.93 | 270 | 7250.16 | 221.94 | -2400.15
| 11300 | 89.93 | 270 | 7250.29 | 221.94 | -2500.15
| 11400 | 89.93 | 270 | 7250.41 | 221.94 | -2600.14
| 11500 | 89.93 | 270 | 7250.53 | 221.94 | -2700.14
| 11600 | 89.93 | 270 | 7250.66 | 221.94 | -2800.14
| 11700 | 89.93 | 270 | 7250.78 | 221.94 | -2900.14
| 11800 | 89.93 | 270 | 7250.9 | 221.94 | -3000.14
| 11900 | 89.93 | 270 | 7251.03 | 221.94 | -3100.14
| 12000 | 89.93 | 270 | 7251.15 | 221.94 | -3200.14
| 12100 | 89.93 | 270 | 7251.28 | 221.94 | -3300.14
| 12200 | 89.93 | 270 | 7251.4 | 221.94 | -3400.14
| 12300 | 89.93 | 270 | 7251.52 | 221.94 | -3500.14
| 12400 | 89.93 | 270 | 7251.65 | 221.94 | -3600.14
| 12500 | 89.93 | 270 | 7251.77 | 221.94 | -3700.14
| 12600 | 89.93 | 270 | 7251.89 | 221.94 | -3800.14
| 12700 | 89.93 | 270 | 7252.02 | 221.94 | -3900.14
| 12800 | 89.93 | 270 | 7252.14 | 221.94 | -4000.14
| 12900 | 89.93 | 270 | 7252.26 | 221.94 | -4100.14
| 13000 | 89.93 | 270 | 7252.39 | 221.94 | -4200.14
| 13100 | 89.93 | 270 | 7252.51 | 221.94 | -4300.14
| 13200 | 89.93 | 270 | 7252.63 | 221.94 | -4400.14
| 13300 | 89.93 | 270 | 7252.76 | 221.94 | -4500.14
| 13400 | 89.93 | 270 | 7252.88 | 221.94 | -4600.14
| 13495.74 | 89.93 | 270 | 7253 | 221.94 | -4695.88

## Lookup (hidden)
North Reference | RetunValue | Grid Type | ReturnValue | Deviation Indicator | ReturnValue
| 2 |  | 0 |  | 4
True |  | SPCS-Colorado Central-NAD27 |  | Directional
Grid |  | SPCS-Colorado Central-NAD83 |  | High Angle
|  | SPCS-Colorado North-NAD27 |  | Horizontal
SPCS-Colorado North-NAD83
SPCS-Colorado South-NAD27
SPCS-Colorado South-NAD83
UTM-Zone 12 NAD27
UTM-Zone 12 NAD83
UTM-Zone 13 NAD27
UTM-Zone 13 NAD83