## Data
Header Information | measured depth (ft) | inclination (°) | azimuth (°) | true vertical depth (ft) | northing +N/-S (ft) | easting +E/-W (ft)
Operator Name | 0 | 0 | 0 | 0 | 0 | 0
KERR-MCGEE | 100 | 0 | 0 | 100 | 0 | 0
Operator Number | 200 | 0 | 0 | 200 | 0 | 0
47120 | 300 | 0 | 0 | 300 | 0 | 0
Well Name and Number | 400 | 0 | 0 | 400 | 0 | 0
MILLER 4N-24HZ | 500 | 0 | 0 | 500 | 0 | 0
API Number (if available) | 600 | 0 | 0 | 600 | 0 | 0
05-123-37190 | 700 | 0 | 0 | 700 | 0 | 0
Location: QQ SEC TWP RGE | 800 | 0 | 0 | 800 | 0 | 0
SWSW SECTION 24 T3N R66W | 900 | 0 | 0 | 900 | 0 | 0
Citing Type: Planned or Actual | 1000 | 0 | 0 | 1000 | 0 | 0
PLANNED | 1100 | 0 | 0 | 1100 | 0 | 0
Deviation Indicator | 1200 | 0 | 0 | 1200 | 0 | 0
Horizontal | 1225 | 0 | 0 | 1225 | 0 | 0
North Reference | 1300 | 1.5 | 201.75 | 1299.99 | -0.91 | -0.36
True | 1400 | 3.5 | 201.75 | 1399.89 | -4.96 | -1.98
Grid Type | 1500 | 5.5 | 201.75 | 1499.58 | -12.25 | -4.89
#VALUE! | 1600 | 7.5 | 201.75 | 1598.93 | -22.76 | -9.08
| 1700 | 9.5 | 201.75 | 1697.83 | -36.49 | -14.56
| 1800 | 11.5 | 201.75 | 1796.15 | -53.42 | -21.31
| 1900 | 13.5 | 201.75 | 1893.77 | -73.52 | -29.33
| 2000 | 15.5 | 201.75 | 1990.58 | -96.78 | -38.6
| 2100 | 17.5 | 201.75 | 2086.46 | -123.16 | -49.12
| 2185.97 | 19.22 | 201.75 | 2168.05 | -148.31 | -59.15
| 2200 | 19.22 | 201.75 | 2181.3 | -152.6 | -60.87
| 2300 | 19.22 | 201.75 | 2275.72 | -183.17 | -73.06
| 2400 | 19.22 | 201.75 | 2370.15 | -213.75 | -85.26
| 2500 | 19.22 | 201.75 | 2464.58 | -244.32 | -97.45
| 2600 | 19.22 | 201.75 | 2559 | -274.9 | -109.65
| 2700 | 19.22 | 201.75 | 2653.43 | -305.48 | -121.84
| 2800 | 19.22 | 201.75 | 2747.86 | -336.05 | -134.04
| 2900 | 19.22 | 201.75 | 2842.28 | -366.63 | -146.24
| 3000 | 19.22 | 201.75 | 2936.71 | -397.2 | -158.43
| 3100 | 19.22 | 201.75 | 3031.14 | -427.78 | -170.63
| 3200 | 19.22 | 201.75 | 3125.56 | -458.36 | -182.82
| 3300 | 19.22 | 201.75 | 3219.99 | -488.93 | -195.02
| 3400 | 19.22 | 201.75 | 3314.42 | -519.51 | -207.21
| 3500 | 19.22 | 201.75 | 3408.84 | -550.08 | -219.41
| 3600 | 19.22 | 201.75 | 3503.27 | -580.66 | -231.61
| 3700 | 19.22 | 201.75 | 3597.7 | -611.24 | -243.8
| 3800 | 19.22 | 201.75 | 3692.12 | -641.81 | -256
| 3900 | 19.22 | 201.75 | 3786.55 | -672.39 | -268.19
| 4000 | 19.22 | 201.75 | 3880.98 | -702.96 | -280.39
| 4100 | 19.22 | 201.75 | 3975.4 | -733.54 | -292.59
| 4200 | 19.22 | 201.75 | 4069.83 | -764.12 | -304.78
| 4300 | 19.22 | 201.75 | 4164.26 | -794.69 | -316.98
| 4400 | 19.22 | 201.75 | 4258.68 | -825.27 | -329.17
| 4500 | 19.22 | 201.75 | 4353.11 | -855.84 | -341.37
| 4600 | 19.22 | 201.75 | 4447.54 | -886.42 | -353.56
| 4700 | 19.22 | 201.75 | 4541.96 | -917 | -365.76
| 4800 | 19.22 | 201.75 | 4636.39 | -947.57 | -377.96
| 4900 | 19.22 | 201.75 | 4730.81 | -978.15 | -390.15
| 5000 | 19.22 | 201.75 | 4825.24 | -1008.72 | -402.35
| 5100 | 19.22 | 201.75 | 4919.67 | -1039.3 | -414.54
| 5200 | 19.22 | 201.75 | 5014.09 | -1069.87 | -426.74
| 5300 | 19.22 | 201.75 | 5108.52 | -1100.45 | -438.93
| 5400 | 19.22 | 201.75 | 5202.95 | -1131.03 | -451.13
| 5500 | 19.22 | 201.75 | 5297.37 | -1161.6 | -463.33
| 5600 | 19.22 | 201.75 | 5391.8 | -1192.18 | -475.52
| 5700 | 19.22 | 201.75 | 5486.23 | -1222.75 | -487.72
| 5807.73 | 19.22 | 201.75 | 5587.95 | -1255.69 | -500.86
| 5900 | 17.37 | 201.75 | 5675.55 | -1282.6 | -511.59
| 6000 | 15.37 | 201.75 | 5771.49 | -1308.78 | -522.03
| 6100 | 13.37 | 201.75 | 5868.36 | -1331.84 | -531.23
| 6200 | 11.37 | 201.75 | 5966.03 | -1351.74 | -539.17
| 6300 | 9.37 | 201.75 | 6064.39 | -1368.47 | -545.84
| 6400 | 7.37 | 201.75 | 6163.32 | -1381.99 | -551.23
| 6500 | 5.37 | 201.75 | 6262.7 | -1392.3 | -555.34
| 6600 | 3.37 | 201.75 | 6362.4 | -1399.39 | -558.17
| 6700 | 1.37 | 201.75 | 6462.31 | -1403.23 | -559.7
| 6768.7 | 0 | 0 | 6531 | -1404 | -560.01
| 6800 | 0 | 0 | 6562.3 | -1404 | -560.01
| 6900 | 0 | 0 | 6662.3 | -1404 | -560.01
| 6967.74 | 0 | 0 | 6730.04 | -1404 | -560.01
| 7000 | 3.23 | 0.47 | 6762.29 | -1403.09 | -560
| 7050 | 8.23 | 0.47 | 6812.02 | -1398.1 | -559.96
| 7100 | 13.23 | 0.47 | 6861.13 | -1388.8 | -559.89
| 7150 | 18.23 | 0.47 | 6909.24 | -1375.26 | -559.77
| 7200 | 23.23 | 0.47 | 6955.99 | -1357.57 | -559.63
| 7250 | 28.23 | 0.47 | 7001.02 | -1335.87 | -559.45
| 7300 | 33.23 | 0.47 | 7043.99 | -1310.33 | -559.24
| 7350 | 38.23 | 0.47 | 7084.57 | -1281.15 | -559
| 7400 | 43.23 | 0.47 | 7122.45 | -1248.54 | -558.74
| 7450 | 48.23 | 0.47 | 7157.34 | -1212.75 | -558.44
| 7500 | 53.23 | 0.47 | 7188.98 | -1174.06 | -558.13
| 7550 | 58.23 | 0.47 | 7217.13 | -1132.75 | -557.79
| 7600 | 63.23 | 0.47 | 7241.57 | -1089.15 | -557.43
| 7650 | 68.23 | 0.47 | 7262.12 | -1043.59 | -557.06
| 7700 | 73.23 | 0.47 | 7278.62 | -996.41 | -556.67
| 7750 | 78.23 | 0.47 | 7290.94 | -947.97 | -556.28
| 7800 | 83.23 | 0.47 | 7299 | -898.64 | -555.87
| 7850 | 88.23 | 0.47 | 7302.72 | -848.8 | -555.46
| 7868.63 | 90.09 | 0.47 | 7303 | -830.17 | -555.31
| 7900 | 90.09 | 0.47 | 7302.95 | -798.8 | -555.05
| 8000 | 90.09 | 0.47 | 7302.79 | -698.8 | -554.24
| 8100 | 90.09 | 0.47 | 7302.64 | -598.81 | -553.42
| 8200 | 90.09 | 0.47 | 7302.49 | -498.81 | -552.6
| 8300 | 90.09 | 0.47 | 7302.33 | -398.81 | -551.78
| 8400 | 90.09 | 0.47 | 7302.18 | -298.82 | -550.96
| 8500 | 90.09 | 0.47 | 7302.02 | -198.82 | -550.14
| 8600 | 90.09 | 0.47 | 7301.87 | -98.82 | -549.32
| 8700 | 90.09 | 0.47 | 7301.71 | 1.17 | -548.5
| 8800 | 90.09 | 0.47 | 7301.56 | 101.17 | -547.68
| 8900 | 90.09 | 0.47 | 7301.4 | 201.16 | -546.87
| 9000 | 90.09 | 0.47 | 7301.25 | 301.16 | -546.05
| 9100 | 90.09 | 0.47 | 7301.09 | 401.16 | -545.23
| 9200 | 90.09 | 0.47 | 7300.94 | 501.15 | -544.41
| 9300 | 90.09 | 0.47 | 7300.78 | 601.15 | -543.59
| 9400 | 90.09 | 0.47 | 7300.63 | 701.15 | -542.77
| 9500 | 90.09 | 0.47 | 7300.47 | 801.14 | -541.95
| 9600 | 90.09 | 0.47 | 7300.32 | 901.14 | -541.13
| 9700 | 90.09 | 0.47 | 7300.16 | 1001.14 | -540.31
| 9800 | 90.09 | 0.47 | 7300.01 | 1101.13 | -539.5
| 9900 | 90.09 | 0.47 | 7299.85 | 1201.13 | -538.68
| 10000 | 90.09 | 0.47 | 7299.7 | 1301.13 | -537.86
| 10100 | 90.09 | 0.47 | 7299.54 | 1401.12 | -537.04
| 10200 | 90.09 | 0.47 | 7299.39 | 1501.12 | -536.22
| 10300 | 90.09 | 0.47 | 7299.23 | 1601.12 | -535.4
| 10400 | 90.09 | 0.47 | 7299.08 | 1701.11 | -534.58
| 10500 | 90.09 | 0.47 | 7298.92 | 1801.11 | -533.76
| 10600 | 90.09 | 0.47 | 7298.77 | 1901.11 | -532.95
| 10700 | 90.09 | 0.47 | 7298.61 | 2001.1 | -532.13
| 10800 | 90.09 | 0.47 | 7298.46 | 2101.1 | -531.31
| 10900 | 90.09 | 0.47 | 7298.31 | 2201.1 | -530.49
| 11000 | 90.09 | 0.47 | 7298.15 | 2301.09 | -529.67
| 11100 | 90.09 | 0.47 | 7298 | 2401.09 | -528.85
| 11200 | 90.09 | 0.47 | 7297.84 | 2501.08 | -528.03
| 11300 | 90.09 | 0.47 | 7297.69 | 2601.08 | -527.21
| 11400 | 90.09 | 0.47 | 7297.53 | 2701.08 | -526.39
| 11500 | 90.09 | 0.47 | 7297.38 | 2801.07 | -525.58
| 11600 | 90.09 | 0.47 | 7297.22 | 2901.07 | -524.76
| 11700 | 90.09 | 0.47 | 7297.07 | 3001.07 | -523.94
| 11800 | 90.09 | 0.47 | 7296.91 | 3101.06 | -523.12
| 11900 | 90.09 | 0.47 | 7296.76 | 3201.06 | -522.3
| 12000 | 90.09 | 0.47 | 7296.6 | 3301.06 | -521.48
| 12100 | 90.09 | 0.47 | 7296.45 | 3401.05 | -520.66
| 12200 | 90.09 | 0.47 | 7296.29 | 3501.05 | -519.84
| 12300 | 90.09 | 0.47 | 7296.14 | 3601.05 | -519.02
| 12400 | 90.09 | 0.47 | 7295.98 | 3701.04 | -518.21
| 12500 | 90.09 | 0.47 | 7295.83 | 3801.04 | -517.39
| 12600 | 90.09 | 0.47 | 7295.67 | 3901.04 | -516.57
| 12700 | 90.09 | 0.47 | 7295.52 | 4001.03 | -515.75
| 12800 | 90.09 | 0.47 | 7295.36 | 4101.03 | -514.93
| 12900 | 90.09 | 0.47 | 7295.21 | 4201.03 | -514.11
| 13000 | 90.09 | 0.47 | 7295.05 | 4301.02 | -513.29
| 13034.7 | 90.09 | 0.47 | 7295 | 4335.72 | -513.01

## Lookup (hidden)
North Reference | RetunValue | Grid Type | ReturnValue | Deviation Indicator | ReturnValue
| 2 |  | 0 |  | 4
True |  | SPCS-Colorado Central-NAD27 |  | Directional
Grid |  | SPCS-Colorado Central-NAD83 |  | High Angle
|  | SPCS-Colorado North-NAD27 |  | Horizontal
SPCS-Colorado North-NAD83
SPCS-Colorado South-NAD27
SPCS-Colorado South-NAD83
UTM-Zone 12 NAD27
UTM-Zone 12 NAD83
UTM-Zone 13 NAD27
UTM-Zone 13 NAD83