## Data
Header Information | measured depth (ft) | inclination (°) | azimuth (°) | true vertical depth (ft) | northing +N/-S (ft) | easting +E/-W (ft)
Operator Name | 0 | 0 | 0 | 0 | 0 | 0
VERDAD OIL & GAS CORP | 13 | 0 | 0 | 13 | 0 | 0
Operator Number | 100 | 0 | 0 | 100 | 0 | 0
10485 | 200 | 0 | 0 | 200 | 0 | 0
Well Name and Number | 300 | 0 | 0 | 300 | 0 | 0
AMEN 3 | 400 | 0 | 0 | 400 | 0 | 0
API Number (if available) | 500 | 0 | 0 | 500 | 0 | 0
| 600 | 0 | 0 | 600 | 0 | 0
Location: QQ SEC TWP RGE | 700 | 0 | 0 | 700 | 0 | 0
NENE 14 1N 65W | 800 | 0 | 0 | 800 | 0 | 0
Citing Type: Planned or Actual | 900 | 0 | 0 | 900 | 0 | 0
PLANNED | 1000 | 0 | 0 | 1000 | 0 | 0
Deviation Indicator | 1100 | 0 | 0 | 1100 | 0 | 0
Horizontal | 1187 | 0 | 0 | 1187 | 0 | 0
North Reference | 1200 | 0 | 0 | 1200 | 0 | 0
0 | 1287 | 2.26 | 292.87 | 1286.98 | 0.67 | -1.58
Grid Type | 1387 | 4.86 | 292.87 | 1386.78 | 3.08 | -7.31
#VALUE! | 1400 | 5.2 | 292.87 | 1399.73 | 3.53 | -8.36
| 1405.98 | 5.36 | 292.87 | 1405.68 | 3.74 | -8.86
| 1500 | 5.36 | 292.87 | 1499.29 | 7.15 | -16.95
| 1600 | 5.36 | 292.87 | 1598.85 | 10.78 | -25.55
| 1700 | 5.36 | 292.87 | 1698.42 | 14.4 | -34.15
| 1800 | 5.36 | 292.87 | 1797.98 | 18.03 | -42.75
| 1900 | 5.36 | 292.87 | 1897.54 | 21.66 | -51.35
| 2000 | 5.36 | 292.87 | 1997.11 | 25.29 | -59.95
| 2100 | 5.36 | 292.87 | 2096.67 | 28.92 | -68.55
| 2200 | 5.36 | 292.87 | 2196.23 | 32.54 | -77.15
| 2300 | 5.36 | 292.87 | 2295.8 | 36.17 | -85.75
| 2400 | 5.36 | 292.87 | 2395.36 | 39.8 | -94.35
| 2500 | 5.36 | 292.87 | 2494.92 | 43.43 | -102.95
| 2600 | 5.36 | 292.87 | 2594.49 | 47.05 | -111.55
| 2700 | 5.36 | 292.87 | 2694.05 | 50.68 | -120.15
| 2800 | 5.36 | 292.87 | 2793.61 | 54.31 | -128.75
| 2900 | 5.36 | 292.87 | 2893.18 | 57.94 | -137.35
| 3000 | 5.36 | 292.87 | 2992.74 | 61.56 | -145.94
| 3100 | 5.36 | 292.87 | 3092.31 | 65.19 | -154.54
| 3200 | 5.36 | 292.87 | 3191.87 | 68.82 | -163.14
| 3300 | 5.36 | 292.87 | 3291.43 | 72.45 | -171.74
| 3400 | 5.36 | 292.87 | 3391 | 76.07 | -180.34
| 3500 | 5.36 | 292.87 | 3490.56 | 79.7 | -188.94
| 3600 | 5.36 | 292.87 | 3590.12 | 83.33 | -197.54
| 3700 | 5.36 | 292.87 | 3689.69 | 86.96 | -206.14
| 3800 | 5.36 | 292.87 | 3789.25 | 90.59 | -214.74
| 3900 | 5.36 | 292.87 | 3888.81 | 94.21 | -223.34
| 4000 | 5.36 | 292.87 | 3988.38 | 97.84 | -231.94
| 4100 | 5.36 | 292.87 | 4087.94 | 101.47 | -240.54
| 4200 | 5.36 | 292.87 | 4187.5 | 105.1 | -249.14
| 4300 | 5.36 | 292.87 | 4287.07 | 108.72 | -257.74
| 4400 | 5.36 | 292.87 | 4386.63 | 112.35 | -266.34
| 4500 | 5.36 | 292.87 | 4486.19 | 115.98 | -274.94
| 4600 | 5.36 | 292.87 | 4585.76 | 119.61 | -283.54
| 4700 | 5.36 | 292.87 | 4685.32 | 123.23 | -292.14
| 4800 | 5.36 | 292.87 | 4784.88 | 126.86 | -300.74
| 4900 | 5.36 | 292.87 | 4884.45 | 130.49 | -309.34
| 5000 | 5.36 | 292.87 | 4984.01 | 134.12 | -317.94
| 5100 | 5.36 | 292.87 | 5083.57 | 137.75 | -326.54
| 5200 | 5.36 | 292.87 | 5183.14 | 141.37 | -335.14
| 5300 | 5.36 | 292.87 | 5282.7 | 145 | -343.74
| 5400 | 5.36 | 292.87 | 5382.27 | 148.63 | -352.34
| 5500 | 5.36 | 292.87 | 5481.83 | 152.26 | -360.94
| 5600 | 5.36 | 292.87 | 5581.39 | 155.88 | -369.54
| 5700 | 5.36 | 292.87 | 5680.96 | 159.51 | -378.14
| 5800 | 5.36 | 292.87 | 5780.52 | 163.14 | -386.74
| 5900 | 5.36 | 292.87 | 5880.08 | 166.77 | -395.34
| 6000 | 5.36 | 292.87 | 5979.65 | 170.39 | -403.94
| 6100 | 5.36 | 292.87 | 6079.21 | 174.02 | -412.54
| 6200 | 5.36 | 292.87 | 6178.77 | 177.65 | -421.14
| 6300 | 5.36 | 292.87 | 6278.34 | 181.28 | -429.74
| 6400 | 5.36 | 292.87 | 6377.9 | 184.9 | -438.34
| 6500 | 5.36 | 292.87 | 6477.46 | 188.53 | -446.94
| 6522.74 | 5.36 | 292.87 | 6500.1 | 189.36 | -448.89
| 6600 | 7.46 | 220.72 | 6576.98 | 186.95 | -455.5
| 6700 | 16.35 | 196.66 | 6674.79 | 168.5 | -463.79
| 6800 | 26.05 | 189.74 | 6767.92 | 133.29 | -471.56
| 6900 | 35.91 | 186.42 | 6853.56 | 82.38 | -478.57
| 7000 | 45.82 | 184.39 | 6929.1 | 17.32 | -484.61
| 7100 | 55.76 | 182.95 | 6992.24 | -59.9 | -489.5
| 7200 | 65.71 | 181.82 | 7041.07 | -146.95 | -493.08
| 7300 | 75.67 | 180.85 | 7074.1 | -241.18 | -495.26
| 7400 | 85.63 | 179.97 | 7090.33 | -339.72 | -495.95
| 7446.58 | 90.27 | 179.57 | 7092 | -386.26 | -495.77
| 7500 | 90.27 | 179.57 | 7091.75 | -439.68 | -495.37
| 7600 | 90.27 | 179.57 | 7091.28 | -539.67 | -494.61
| 7700 | 90.27 | 179.57 | 7090.81 | -639.67 | -493.86
| 7800 | 90.27 | 179.57 | 7090.34 | -739.66 | -493.11
| 7900 | 90.27 | 179.57 | 7089.87 | -839.66 | -492.36
| 8000 | 90.27 | 179.57 | 7089.4 | -939.66 | -491.6
| 8100 | 90.27 | 179.57 | 7088.93 | -1039.65 | -490.85
| 8200 | 90.27 | 179.57 | 7088.46 | -1139.65 | -490.1
| 8300 | 90.27 | 179.57 | 7087.99 | -1239.65 | -489.35
| 8400 | 90.27 | 179.57 | 7087.52 | -1339.64 | -488.6
| 8500 | 90.27 | 179.57 | 7087.05 | -1439.64 | -487.84
| 8600 | 90.27 | 179.57 | 7086.58 | -1539.63 | -487.09
| 8700 | 90.27 | 179.57 | 7086.11 | -1639.63 | -486.34
| 8800 | 90.27 | 179.57 | 7085.63 | -1739.63 | -485.59
| 8900 | 90.27 | 179.57 | 7085.16 | -1839.62 | -484.84
| 9000 | 90.27 | 179.57 | 7084.69 | -1939.62 | -484.08
| 9100 | 90.27 | 179.57 | 7084.22 | -2039.61 | -483.33
| 9200 | 90.27 | 179.57 | 7083.75 | -2139.61 | -482.58
| 9300 | 90.27 | 179.57 | 7083.28 | -2239.61 | -481.83
| 9400 | 90.27 | 179.57 | 7082.81 | -2339.6 | -481.08
| 9500 | 90.27 | 179.57 | 7082.34 | -2439.6 | -480.32
| 9600 | 90.27 | 179.57 | 7081.87 | -2539.59 | -479.57
| 9700 | 90.27 | 179.57 | 7081.4 | -2639.59 | -478.82
| 9800 | 90.27 | 179.57 | 7080.93 | -2739.59 | -478.07
| 9900 | 90.27 | 179.57 | 7080.46 | -2839.58 | -477.32
| 10000 | 90.27 | 179.57 | 7079.99 | -2939.58 | -476.56
| 10100 | 90.27 | 179.57 | 7079.52 | -3039.57 | -475.81
| 10200 | 90.27 | 179.57 | 7079.05 | -3139.57 | -475.06
| 10300 | 90.27 | 179.57 | 7078.58 | -3239.57 | -474.31
| 10400 | 90.27 | 179.57 | 7078.11 | -3339.56 | -473.56
| 10500 | 90.27 | 179.57 | 7077.64 | -3439.56 | -472.8
| 10600 | 90.27 | 179.57 | 7077.17 | -3539.55 | -472.05
| 10700 | 90.27 | 179.57 | 7076.7 | -3639.55 | -471.3
| 10800 | 90.27 | 179.57 | 7076.23 | -3739.55 | -470.55
| 10900 | 90.27 | 179.57 | 7075.76 | -3839.54 | -469.79
| 11000 | 90.27 | 179.57 | 7075.29 | -3939.54 | -469.04
| 11100 | 90.27 | 179.57 | 7074.82 | -4039.54 | -468.29
| 11200 | 90.27 | 179.57 | 7074.35 | -4139.53 | -467.54
| 11300 | 90.27 | 179.57 | 7073.88 | -4239.53 | -466.79
| 11400 | 90.27 | 179.57 | 7073.41 | -4339.52 | -466.03
| 11500 | 90.27 | 179.57 | 7072.94 | -4439.52 | -465.28
| 11600 | 90.27 | 179.57 | 7072.47 | -4539.52 | -464.53
| 11699.06 | 90.27 | 179.57 | 7072 | -4638.57 | -463.79

## Lookup (hidden)
North Reference | RetunValue | Grid Type | ReturnValue | Deviation Indicator | ReturnValue
| 1 |  | 0 |  | 4
True |  | SPCS-Colorado Central-NAD27 |  | Directional
Grid |  | SPCS-Colorado Central-NAD83 |  | High Angle
|  | SPCS-Colorado North-NAD27 |  | Horizontal
SPCS-Colorado North-NAD83
SPCS-Colorado South-NAD27
SPCS-Colorado South-NAD83
UTM-Zone 12 NAD27
UTM-Zone 12 NAD83
UTM-Zone 13 NAD27
UTM-Zone 13 NAD83