## Data
Header Information | measured depth (ft) | inclination (°) | azimuth (°) | true vertical depth (ft) | northing +N/-S (ft) | easting +E/-W (ft)
Operator Name | 0 | 0 | 0 | 0 | 0 | 0
VERDAD OIL & GAS CORP | 13 | 0 | 0 | 13 | 0 | 0
Operator Number | 100 | 0 | 0 | 100 | 0 | 0
10485 | 200 | 0 | 0 | 200 | 0 | 0
Well Name and Number | 300 | 0 | 0 | 300 | 0 | 0
AMEN 2 | 400 | 0 | 0 | 400 | 0 | 0
API Number (if available) | 500 | 0 | 0 | 500 | 0 | 0
| 600 | 0 | 0 | 600 | 0 | 0
Location: QQ SEC TWP RGE | 700 | 0 | 0 | 700 | 0 | 0
NENE 14 1N 65W | 800 | 0 | 0 | 800 | 0 | 0
Citing Type: Planned or Actual | 900 | 0 | 0 | 900 | 0 | 0
PLANNED | 1000 | 0 | 0 | 1000 | 0 | 0
Deviation Indicator | 1100 | 0 | 0 | 1100 | 0 | 0
Horizontal | 1137 | 0 | 0 | 1137 | 0 | 0
North Reference | 1150 | 0 | 0 | 1150 | 0 | 0
0 | 1237 | 2.26 | 284.27 | 1236.98 | 0.42 | -1.66
Grid Type | 1337 | 4.86 | 284.27 | 1336.78 | 1.95 | -7.68
#VALUE! | 1437 | 7.46 | 284.27 | 1436.19 | 4.6 | -18.09
| 1468.7 | 8.29 | 284.27 | 1467.59 | 5.67 | -22.3
| 1500 | 8.29 | 284.27 | 1498.56 | 6.78 | -26.67
| 1600 | 8.29 | 284.27 | 1597.52 | 10.34 | -40.63
| 1700 | 8.29 | 284.27 | 1696.48 | 13.89 | -54.6
| 1800 | 8.29 | 284.27 | 1795.43 | 17.44 | -68.57
| 1900 | 8.29 | 284.27 | 1894.39 | 20.99 | -82.54
| 2000 | 8.29 | 284.27 | 1993.34 | 24.54 | -96.5
| 2100 | 8.29 | 284.27 | 2092.3 | 28.1 | -110.47
| 2200 | 8.29 | 284.27 | 2191.26 | 31.65 | -124.44
| 2300 | 8.29 | 284.27 | 2290.21 | 35.2 | -138.4
| 2400 | 8.29 | 284.27 | 2389.17 | 38.75 | -152.37
| 2500 | 8.29 | 284.27 | 2488.12 | 42.31 | -166.34
| 2600 | 8.29 | 284.27 | 2587.08 | 45.86 | -180.31
| 2700 | 8.29 | 284.27 | 2686.04 | 49.41 | -194.27
| 2800 | 8.29 | 284.27 | 2784.99 | 52.96 | -208.24
| 2900 | 8.29 | 284.27 | 2883.95 | 56.52 | -222.21
| 3000 | 8.29 | 284.27 | 2982.9 | 60.07 | -236.18
| 3100 | 8.29 | 284.27 | 3081.86 | 63.62 | -250.14
| 3200 | 8.29 | 284.27 | 3180.82 | 67.17 | -264.11
| 3300 | 8.29 | 284.27 | 3279.77 | 70.73 | -278.08
| 3400 | 8.29 | 284.27 | 3378.73 | 74.28 | -292.04
| 3500 | 8.29 | 284.27 | 3477.68 | 77.83 | -306.01
| 3600 | 8.29 | 284.27 | 3576.64 | 81.38 | -319.98
| 3700 | 8.29 | 284.27 | 3675.6 | 84.94 | -333.95
| 3800 | 8.29 | 284.27 | 3774.55 | 88.49 | -347.91
| 3900 | 8.29 | 284.27 | 3873.51 | 92.04 | -361.88
| 4000 | 8.29 | 284.27 | 3972.46 | 95.59 | -375.85
| 4100 | 8.29 | 284.27 | 4071.42 | 99.15 | -389.81
| 4200 | 8.29 | 284.27 | 4170.38 | 102.7 | -403.78
| 4300 | 8.29 | 284.27 | 4269.33 | 106.25 | -417.75
| 4400 | 8.29 | 284.27 | 4368.29 | 109.8 | -431.72
| 4500 | 8.29 | 284.27 | 4467.24 | 113.36 | -445.68
| 4600 | 8.29 | 284.27 | 4566.2 | 116.91 | -459.65
| 4700 | 8.29 | 284.27 | 4665.16 | 120.46 | -473.62
| 4800 | 8.29 | 284.27 | 4764.11 | 124.01 | -487.59
| 4900 | 8.29 | 284.27 | 4863.07 | 127.57 | -501.55
| 5000 | 8.29 | 284.27 | 4962.02 | 131.12 | -515.52
| 5100 | 8.29 | 284.27 | 5060.98 | 134.67 | -529.49
| 5200 | 8.29 | 284.27 | 5159.94 | 138.22 | -543.45
| 5300 | 8.29 | 284.27 | 5258.89 | 141.78 | -557.42
| 5400 | 8.29 | 284.27 | 5357.85 | 145.33 | -571.39
| 5500 | 8.29 | 284.27 | 5456.8 | 148.88 | -585.36
| 5600 | 8.29 | 284.27 | 5555.76 | 152.43 | -599.32
| 5700 | 8.29 | 284.27 | 5654.72 | 155.99 | -613.29
| 5800 | 8.29 | 284.27 | 5753.67 | 159.54 | -627.26
| 5900 | 8.29 | 284.27 | 5852.63 | 163.09 | -641.22
| 6000 | 8.29 | 284.27 | 5951.58 | 166.64 | -655.19
| 6100 | 8.29 | 284.27 | 6050.54 | 170.2 | -669.16
| 6200 | 8.29 | 284.27 | 6149.5 | 173.75 | -683.13
| 6300 | 8.29 | 284.27 | 6248.45 | 177.3 | -697.09
| 6400 | 8.29 | 284.27 | 6347.41 | 180.85 | -711.06
| 6500 | 8.29 | 284.27 | 6446.37 | 184.41 | -725.03
| 6558.2 | 8.29 | 284.27 | 6503.96 | 186.47 | -733.16
| 6600 | 8.29 | 254.95 | 6545.34 | 186.43 | -738.99
| 6700 | 14.47 | 212.69 | 6643.48 | 174.01 | -752.73
| 6800 | 23.43 | 198.58 | 6738.01 | 144.57 | -765.85
| 6900 | 32.97 | 192.15 | 6826.06 | 99.01 | -777.94
| 7000 | 42.71 | 188.39 | 6904.95 | 38.7 | -788.65
| 7100 | 52.52 | 185.81 | 6972.28 | -34.51 | -797.63
| 7200 | 62.39 | 183.83 | 7026.01 | -118.4 | -804.63
| 7300 | 72.27 | 182.19 | 7064.51 | -210.43 | -809.42
| 7400 | 82.17 | 180.72 | 7086.61 | -307.8 | -811.87
| 7481.83 | 90.27 | 179.57 | 7092 | -389.38 | -812.07
| 7500 | 90.27 | 179.57 | 7091.91 | -407.55 | -811.93
| 7600 | 90.27 | 179.57 | 7091.44 | -507.55 | -811.18
| 7700 | 90.27 | 179.57 | 7090.97 | -607.54 | -810.43
| 7800 | 90.27 | 179.57 | 7090.5 | -707.54 | -809.68
| 7900 | 90.27 | 179.57 | 7090.03 | -807.54 | -808.93
| 8000 | 90.27 | 179.57 | 7089.56 | -907.53 | -808.18
| 8100 | 90.27 | 179.57 | 7089.09 | -1007.53 | -807.43
| 8200 | 90.27 | 179.57 | 7088.62 | -1107.52 | -806.68
| 8300 | 90.27 | 179.57 | 7088.15 | -1207.52 | -805.93
| 8400 | 90.27 | 179.57 | 7087.68 | -1307.52 | -805.18
| 8500 | 90.27 | 179.57 | 7087.21 | -1407.51 | -804.43
| 8600 | 90.27 | 179.57 | 7086.74 | -1507.51 | -803.68
| 8700 | 90.27 | 179.57 | 7086.27 | -1607.5 | -802.93
| 8800 | 90.27 | 179.57 | 7085.8 | -1707.5 | -802.18
| 8900 | 90.27 | 179.57 | 7085.33 | -1807.5 | -801.42
| 9000 | 90.27 | 179.57 | 7084.86 | -1907.49 | -800.67
| 9100 | 90.27 | 179.57 | 7084.39 | -2007.49 | -799.92
| 9200 | 90.27 | 179.57 | 7083.92 | -2107.49 | -799.17
| 9300 | 90.27 | 179.57 | 7083.45 | -2207.48 | -798.42
| 9400 | 90.27 | 179.57 | 7082.98 | -2307.48 | -797.67
| 9500 | 90.27 | 179.57 | 7082.51 | -2407.47 | -796.92
| 9600 | 90.27 | 179.57 | 7082.04 | -2507.47 | -796.17
| 9700 | 90.27 | 179.57 | 7081.57 | -2607.47 | -795.42
| 9800 | 90.27 | 179.57 | 7081.1 | -2707.46 | -794.67
| 9900 | 90.27 | 179.57 | 7080.63 | -2807.46 | -793.92
| 10000 | 90.27 | 179.57 | 7080.16 | -2907.45 | -793.17
| 10100 | 90.27 | 179.57 | 7079.69 | -3007.45 | -792.42
| 10200 | 90.27 | 179.57 | 7079.22 | -3107.45 | -791.67
| 10300 | 90.27 | 179.57 | 7078.75 | -3207.44 | -790.92
| 10400 | 90.27 | 179.57 | 7078.28 | -3307.44 | -790.16
| 10500 | 90.27 | 179.57 | 7077.81 | -3407.43 | -789.41
| 10600 | 90.27 | 179.57 | 7077.33 | -3507.43 | -788.66
| 10700 | 90.27 | 179.57 | 7076.86 | -3607.43 | -787.91
| 10800 | 90.27 | 179.57 | 7076.39 | -3707.42 | -787.16
| 10900 | 90.27 | 179.57 | 7075.92 | -3807.42 | -786.41
| 11000 | 90.27 | 179.57 | 7075.45 | -3907.41 | -785.66
| 11100 | 90.27 | 179.57 | 7074.98 | -4007.41 | -784.91
| 11200 | 90.27 | 179.57 | 7074.51 | -4107.41 | -784.16
| 11300 | 90.27 | 179.57 | 7074.04 | -4207.4 | -783.41
| 11400 | 90.27 | 179.57 | 7073.57 | -4307.4 | -782.66
| 11500 | 90.27 | 179.57 | 7073.1 | -4407.39 | -781.91
| 11600 | 90.27 | 179.57 | 7072.63 | -4507.39 | -781.16
| 11700 | 90.27 | 179.57 | 7072.16 | -4607.39 | -780.41
| 11734.3 | 90.27 | 179.57 | 7072 | -4641.69 | -780.15

## Lookup (hidden)
North Reference | RetunValue | Grid Type | ReturnValue | Deviation Indicator | ReturnValue
| 1 |  | 0 |  | 4
True |  | SPCS-Colorado Central-NAD27 |  | Directional
Grid |  | SPCS-Colorado Central-NAD83 |  | High Angle
|  | SPCS-Colorado North-NAD27 |  | Horizontal
SPCS-Colorado North-NAD83
SPCS-Colorado South-NAD27
SPCS-Colorado South-NAD83
UTM-Zone 12 NAD27
UTM-Zone 12 NAD83
UTM-Zone 13 NAD27
UTM-Zone 13 NAD83