## Data
Header Information | measured depth (ft) | inclination (°) | azimuth (°) | true vertical depth (ft) | northing +N/-S (ft) | easting +E/-W (ft)
Operator Name | 0 | 0 | 0 | 0 | 0 | 0
VERDAD OIL & GAS CORP | 13 | 0 | 0 | 13 | 0 | 0
Operator Number | 100 | 0 | 0 | 100 | 0 | 0
10485 | 200 | 0 | 0 | 200 | 0 | 0
Well Name and Number | 300 | 0 | 0 | 300 | 0 | 0
AMEN 4 | 400 | 0 | 0 | 400 | 0 | 0
API Number (if available) | 500 | 0 | 0 | 500 | 0 | 0
| 600 | 0 | 0 | 600 | 0 | 0
Location: QQ SEC TWP RGE | 700 | 0 | 0 | 700 | 0 | 0
NENE 14 1N 65W | 800 | 0 | 0 | 800 | 0 | 0
Citing Type: Planned or Actual | 900 | 0 | 0 | 900 | 0 | 0
PLANNED | 1000 | 0 | 0 | 1000 | 0 | 0
Deviation Indicator | 1100 | 0 | 0 | 1100 | 0 | 0
Horizontal | 1200 | 0 | 0 | 1200 | 0 | 0
North Reference | 1237 | 0 | 0 | 1237 | 0 | 0
0 | 1250 | 0 | 0 | 1250 | 0 | 0
Grid Type | 1337 | 2.26 | 319.45 | 1336.98 | 1.3 | -1.12
#VALUE! | 1359.28 | 2.84 | 319.45 | 1359.23 | 2.06 | -1.76
| 1400 | 2.84 | 319.45 | 1399.91 | 3.59 | -3.07
| 1500 | 2.84 | 319.45 | 1499.78 | 7.36 | -6.3
| 1600 | 2.84 | 319.45 | 1599.66 | 11.13 | -9.52
| 1700 | 2.84 | 319.45 | 1699.54 | 14.89 | -12.74
| 1800 | 2.84 | 319.45 | 1799.41 | 18.66 | -15.96
| 1900 | 2.84 | 319.45 | 1899.29 | 22.42 | -19.18
| 2000 | 2.84 | 319.45 | 1999.17 | 26.19 | -22.41
| 2100 | 2.84 | 319.45 | 2099.04 | 29.96 | -25.63
| 2200 | 2.84 | 319.45 | 2198.92 | 33.72 | -28.85
| 2300 | 2.84 | 319.45 | 2298.8 | 37.49 | -32.07
| 2400 | 2.84 | 319.45 | 2398.68 | 41.26 | -35.3
| 2500 | 2.84 | 319.45 | 2498.55 | 45.02 | -38.52
| 2600 | 2.84 | 319.45 | 2598.43 | 48.79 | -41.74
| 2700 | 2.84 | 319.45 | 2698.31 | 52.56 | -44.96
| 2800 | 2.84 | 319.45 | 2798.18 | 56.32 | -48.18
| 2900 | 2.84 | 319.45 | 2898.06 | 60.09 | -51.41
| 3000 | 2.84 | 319.45 | 2997.94 | 63.86 | -54.63
| 3100 | 2.84 | 319.45 | 3097.82 | 67.62 | -57.85
| 3200 | 2.84 | 319.45 | 3197.69 | 71.39 | -61.07
| 3300 | 2.84 | 319.45 | 3297.57 | 75.16 | -64.3
| 3400 | 2.84 | 319.45 | 3397.45 | 78.92 | -67.52
| 3500 | 2.84 | 319.45 | 3497.32 | 82.69 | -70.74
| 3600 | 2.84 | 319.45 | 3597.2 | 86.46 | -73.96
| 3700 | 2.84 | 319.45 | 3697.08 | 90.22 | -77.19
| 3800 | 2.84 | 319.45 | 3796.96 | 93.99 | -80.41
| 3900 | 2.84 | 319.45 | 3896.83 | 97.75 | -83.63
| 4000 | 2.84 | 319.45 | 3996.71 | 101.52 | -86.85
| 4100 | 2.84 | 319.45 | 4096.59 | 105.29 | -90.07
| 4200 | 2.84 | 319.45 | 4196.46 | 109.05 | -93.3
| 4300 | 2.84 | 319.45 | 4296.34 | 112.82 | -96.52
| 4400 | 2.84 | 319.45 | 4396.22 | 116.59 | -99.74
| 4500 | 2.84 | 319.45 | 4496.09 | 120.35 | -102.96
| 4600 | 2.84 | 319.45 | 4595.97 | 124.12 | -106.19
| 4700 | 2.84 | 319.45 | 4695.85 | 127.89 | -109.41
| 4800 | 2.84 | 319.45 | 4795.73 | 131.65 | -112.63
| 4900 | 2.84 | 319.45 | 4895.6 | 135.42 | -115.85
| 5000 | 2.84 | 319.45 | 4995.48 | 139.19 | -119.07
| 5100 | 2.84 | 319.45 | 5095.36 | 142.95 | -122.3
| 5200 | 2.84 | 319.45 | 5195.23 | 146.72 | -125.52
| 5300 | 2.84 | 319.45 | 5295.11 | 150.49 | -128.74
| 5400 | 2.84 | 319.45 | 5394.99 | 154.25 | -131.96
| 5500 | 2.84 | 319.45 | 5494.87 | 158.02 | -135.19
| 5600 | 2.84 | 319.45 | 5594.74 | 161.79 | -138.41
| 5700 | 2.84 | 319.45 | 5694.62 | 165.55 | -141.63
| 5800 | 2.84 | 319.45 | 5794.5 | 169.32 | -144.85
| 5900 | 2.84 | 319.45 | 5894.37 | 173.08 | -148.08
| 6000 | 2.84 | 319.45 | 5994.25 | 176.85 | -151.3
| 6100 | 2.84 | 319.45 | 6094.13 | 180.62 | -154.52
| 6200 | 2.84 | 319.45 | 6194 | 184.38 | -157.74
| 6300 | 2.84 | 319.45 | 6293.88 | 188.15 | -160.96
| 6400 | 2.84 | 319.45 | 6393.76 | 191.92 | -164.19
| 6500 | 2.84 | 319.45 | 6493.64 | 195.68 | -167.41
| 6504.01 | 2.84 | 319.45 | 6497.64 | 195.83 | -167.54
| 6600 | 7.65 | 193.35 | 6593.37 | 191.42 | -170.57
| 6700 | 17.52 | 185.39 | 6690.85 | 169.9 | -173.53
| 6800 | 27.48 | 183.1 | 6783.12 | 131.78 | -176.2
| 6900 | 37.47 | 181.97 | 6867.38 | 78.2 | -178.49
| 7000 | 47.45 | 181.26 | 6941.06 | 10.81 | -180.35
| 7100 | 57.45 | 180.75 | 7001.93 | -68.36 | -181.72
| 7200 | 67.44 | 180.34 | 7048.14 | -156.9 | -182.54
| 7300 | 77.43 | 179.99 | 7078.27 | -252.12 | -182.8
| 7400 | 87.43 | 179.66 | 7091.43 | -351.12 | -182.49
| 7428.42 | 90.27 | 179.57 | 7092 | -379.53 | -182.3
| 7500 | 90.27 | 179.57 | 7091.66 | -451.11 | -181.76
| 7600 | 90.27 | 179.57 | 7091.19 | -551.1 | -181
| 7700 | 90.27 | 179.57 | 7090.72 | -651.1 | -180.25
| 7800 | 90.27 | 179.57 | 7090.25 | -751.09 | -179.5
| 7900 | 90.27 | 179.57 | 7089.78 | -851.09 | -178.74
| 8000 | 90.27 | 179.57 | 7089.31 | -951.09 | -177.99
| 8100 | 90.27 | 179.57 | 7088.84 | -1051.08 | -177.24
| 8200 | 90.27 | 179.57 | 7088.37 | -1151.08 | -176.48
| 8300 | 90.27 | 179.57 | 7087.9 | -1251.08 | -175.73
| 8400 | 90.27 | 179.57 | 7087.43 | -1351.07 | -174.98
| 8500 | 90.27 | 179.57 | 7086.96 | -1451.07 | -174.22
| 8600 | 90.27 | 179.57 | 7086.49 | -1551.06 | -173.47
| 8700 | 90.27 | 179.57 | 7086.02 | -1651.06 | -172.71
| 8800 | 90.27 | 179.57 | 7085.55 | -1751.06 | -171.96
| 8900 | 90.27 | 179.57 | 7085.08 | -1851.05 | -171.21
| 9000 | 90.27 | 179.57 | 7084.61 | -1951.05 | -170.45
| 9100 | 90.27 | 179.57 | 7084.15 | -2051.04 | -169.7
| 9200 | 90.27 | 179.57 | 7083.68 | -2151.04 | -168.95
| 9300 | 90.27 | 179.57 | 7083.21 | -2251.04 | -168.19
| 9400 | 90.27 | 179.57 | 7082.74 | -2351.03 | -167.44
| 9500 | 90.27 | 179.57 | 7082.27 | -2451.03 | -166.69
| 9600 | 90.27 | 179.57 | 7081.8 | -2551.02 | -165.93
| 9700 | 90.27 | 179.57 | 7081.33 | -2651.02 | -165.18
| 9800 | 90.27 | 179.57 | 7080.86 | -2751.02 | -164.42
| 9900 | 90.27 | 179.57 | 7080.39 | -2851.01 | -163.67
| 10000 | 90.27 | 179.57 | 7079.92 | -2951.01 | -162.92
| 10100 | 90.27 | 179.57 | 7079.45 | -3051 | -162.16
| 10200 | 90.27 | 179.57 | 7078.98 | -3151 | -161.41
| 10300 | 90.27 | 179.57 | 7078.51 | -3251 | -160.66
| 10400 | 90.27 | 179.57 | 7078.04 | -3350.99 | -159.9
| 10500 | 90.27 | 179.57 | 7077.57 | -3450.99 | -159.15
| 10600 | 90.27 | 179.57 | 7077.1 | -3550.98 | -158.4
| 10700 | 90.27 | 179.57 | 7076.63 | -3650.98 | -157.64
| 10800 | 90.27 | 179.57 | 7076.16 | -3750.98 | -156.89
| 10900 | 90.27 | 179.57 | 7075.69 | -3850.97 | -156.13
| 11000 | 90.27 | 179.57 | 7075.22 | -3950.97 | -155.38
| 11100 | 90.27 | 179.57 | 7074.75 | -4050.96 | -154.63
| 11200 | 90.27 | 179.57 | 7074.28 | -4150.96 | -153.87
| 11300 | 90.27 | 179.57 | 7073.81 | -4250.96 | -153.12
| 11400 | 90.27 | 179.57 | 7073.34 | -4350.95 | -152.37
| 11500 | 90.27 | 179.57 | 7072.87 | -4450.95 | -151.61
| 11600 | 90.27 | 179.57 | 7072.4 | -4550.94 | -150.86
| 11684.54 | 90.27 | 179.57 | 7072 | -4635.48 | -150.22

## Lookup (hidden)
North Reference | RetunValue | Grid Type | ReturnValue | Deviation Indicator | ReturnValue
| 1 |  | 0 |  | 4
True |  | SPCS-Colorado Central-NAD27 |  | Directional
Grid |  | SPCS-Colorado Central-NAD83 |  | High Angle
|  | SPCS-Colorado North-NAD27 |  | Horizontal
SPCS-Colorado North-NAD83
SPCS-Colorado South-NAD27
SPCS-Colorado South-NAD83
UTM-Zone 12 NAD27
UTM-Zone 12 NAD83
UTM-Zone 13 NAD27
UTM-Zone 13 NAD83