## Data
Header Information | measured depth (ft) | inclination (°) | azimuth (°) | true vertical depth (ft) | northing +N/-S (ft) | easting +E/-W (ft)
Operator Name | 187 | 0.7 | 4.76 | 187 | 1.14 | 0.09
Burlington Resources Oil & Gas LP | 281 | 0.72 | 6.92 | 280.99 | 2.3 | 0.21
Operator Number | 374 | 0.74 | 5.54 | 373.98 | 3.47 | 0.34
26580 | 467 | 0.83 | 357.88 | 466.97 | 4.75 | 0.38
Well Name and Number | 558 | 0.77 | 4.12 | 557.96 | 6.01 | 0.39
Sunset 4 65 21 22 1H | 649 | 0.79 | 347.4 | 648.95 | 7.24 | 0.3
API Number (if available) | 741 | 0.86 | 339.59 | 740.95 | 8.5 | -0.08
05-005-07218 | 832 | 0.98 | 346.46 | 831.93 | 9.9 | -0.5
Location: QQ SEC TWP RGE | 924 | 1.01 | 339.93 | 923.92 | 11.43 | -0.96
SESE 22 4S 65W | 1017 | 0.96 | 346.42 | 1016.91 | 12.95 | -1.42
Citing Type: Planned or Actual | 1109 | 0.95 | 345.39 | 1108.89 | 14.44 | -1.8
Actual | 1200 | 1.11 | 338.99 | 1199.88 | 15.99 | -2.3
Deviation Indicator | 1292 | 1.08 | 345.76 | 1291.86 | 17.66 | -2.84
Horizontal | 1383 | 1.24 | 343.09 | 1382.84 | 19.44 | -3.33
North Reference | 1474 | 1.18 | 339.38 | 1473.82 | 21.26 | -3.95
True | 1566 | 1.25 | 339.23 | 1565.8 | 23.08 | -4.64
Grid Type | 1658 | 1.3 | 344.22 | 1657.78 | 25.02 | -5.28
#VALUE! | 1750 | 1.3 | 338.26 | 1749.76 | 27 | -5.95
| 1840 | 1.28 | 339.14 | 1839.73 | 28.89 | -6.69
| 1935 | 1.4 | 331.29 | 1934.71 | 30.9 | -7.62
| 2030 | 1.45 | 337.64 | 2029.68 | 33.02 | -8.64
| 2125 | 1.56 | 335.22 | 2124.64 | 35.31 | -9.64
| 2220 | 1.48 | 336.89 | 2219.61 | 37.61 | -10.66
| 2251 | 1.55 | 335.3 | 2250.6 | 38.36 | -10.99
| 2299 | 1.61 | 337.07 | 2298.58 | 39.57 | -11.53
| 2394 | 1.55 | 331.23 | 2393.55 | 41.93 | -12.66
| 2489 | 0.8 | 4.51 | 2488.53 | 43.72 | -13.23
| 2584 | 0.64 | 21.29 | 2583.52 | 44.87 | -12.99
| 2679 | 0.53 | 62.42 | 2678.51 | 45.57 | -12.4
| 2774 | 0.59 | 79.53 | 2773.51 | 45.86 | -11.53
| 2869 | 0.72 | 119.73 | 2868.5 | 45.65 | -10.53
| 2963 | 0.98 | 121.2 | 2962.49 | 44.94 | -9.33
| 3058 | 1.25 | 122.28 | 3057.48 | 43.97 | -7.76
| 3153 | 1.6 | 117.08 | 3152.45 | 42.81 | -5.7
| 3248 | 0.98 | 87.64 | 3247.42 | 42.24 | -3.71
| 3343 | 1 | 69.95 | 3342.41 | 42.56 | -2.12
| 3438 | 1.1 | 66.36 | 3437.39 | 43.21 | -0.51
| 3533 | 0.5 | 24.11 | 3532.38 | 43.95 | 0.5
| 3628 | 1.18 | 252.61 | 3627.38 | 44.04 | -0.27
| 3723 | 1.37 | 246.76 | 3722.35 | 43.3 | -2.24
| 3818 | 1.71 | 254.26 | 3817.32 | 42.47 | -4.65
| 3913 | 1.56 | 203.3 | 3912.29 | 40.9 | -6.53
| 4007 | 1.79 | 196.22 | 4006.25 | 38.31 | -7.44
| 4102 | 1.98 | 197.56 | 4101.19 | 35.32 | -8.35
| 4197 | 2.31 | 192.71 | 4196.13 | 31.89 | -9.27
| 4292 | 1.69 | 179.28 | 4291.07 | 28.62 | -9.67
| 4387 | 1.68 | 165.24 | 4386.03 | 25.87 | -9.3
| 4482 | 1.89 | 167.21 | 4480.98 | 23 | -8.6
| 4577 | 1.97 | 166.9 | 4575.93 | 19.88 | -7.88
| 4672 | 2.19 | 165.01 | 4670.87 | 16.54 | -7.04
| 4767 | 1.03 | 117.46 | 4765.83 | 14.39 | -5.82
| 4862 | 1.62 | 54.04 | 4860.81 | 14.78 | -3.97
| 4957 | 0.89 | 294.88 | 4955.8 | 15.88 | -3.55
| 5052 | 0.75 | 242.49 | 5050.79 | 15.91 | -4.77
| 5147 | 0.7 | 204.03 | 5145.78 | 15.09 | -5.56
| 5242 | 0.37 | 148.51 | 5240.78 | 14.3 | -5.64
| 5337 | 0.51 | 60.87 | 5335.78 | 14.24 | -5.11
| 5432 | 0.78 | 38.65 | 5430.77 | 14.95 | -4.34
| 5526 | 0.79 | 134.01 | 5524.76 | 15 | -3.47
| 5621 | 1.12 | 142.9 | 5619.75 | 13.81 | -2.44
| 5716 | 1.13 | 139.34 | 5714.73 | 12.36 | -1.27
| 5811 | 1.3 | 135.21 | 5809.71 | 10.88 | 0.1
| 5905 | 1 | 130.81 | 5903.69 | 9.59 | 1.47
| 6000 | 0.68 | 113.48 | 5998.68 | 8.82 | 2.62
| 6095 | 0.75 | 123.24 | 6093.67 | 8.26 | 3.65
| 6190 | 0.83 | 130.52 | 6188.67 | 7.47 | 4.7
| 6285 | 1 | 138.16 | 6283.65 | 6.4 | 5.77
| 6380 | 0.99 | 131.87 | 6378.64 | 5.24 | 6.94
| 6475 | 0.92 | 145.89 | 6473.63 | 4.06 | 7.98
| 6570 | 1.11 | 141.78 | 6568.61 | 2.7 | 8.97
| 6665 | 1.05 | 123.14 | 6663.59 | 1.51 | 10.27
| 6760 | 1.1 | 101.9 | 6758.58 | 0.84 | 11.89
| 6855 | 1.19 | 80.2 | 6853.56 | 0.82 | 13.76
| 6949 | 1.61 | 63.63 | 6947.53 | 1.57 | 15.9
| 7044 | 0.92 | 22.23 | 7042.51 | 2.87 | 17.39
| 7139 | 0.74 | 274.55 | 7137.5 | 3.63 | 17.06
| 7171 | 1.08 | 259.19 | 7169.5 | 3.59 | 16.56
| 7202 | 1.1 | 263.79 | 7200.49 | 3.5 | 15.98
| 7234 | 0.89 | 261.8 | 7232.49 | 3.43 | 15.43
| 7266 | 1.47 | 275.08 | 7264.48 | 3.43 | 14.77
| 7297 | 3.7 | 286.55 | 7295.45 | 3.75 | 13.42
| 7329 | 6.7 | 289.06 | 7327.31 | 4.66 | 10.66
| 7361 | 12 | 286.8 | 7358.88 | 6.23 | 5.71
| 7392 | 16.15 | 284.65 | 7388.94 | 8.25 | -1.55
| 7424 | 18.89 | 284.06 | 7419.45 | 10.64 | -10.88
| 7455 | 20.58 | 286.18 | 7448.63 | 13.37 | -20.98
| 7487 | 20.85 | 286 | 7478.56 | 16.51 | -31.86
| 7519 | 21.53 | 282.17 | 7508.4 | 19.32 | -43.07
| 7550 | 23.49 | 279.09 | 7537.04 | 21.49 | -54.74
| 7582 | 26.58 | 277.21 | 7566.03 | 23.4 | -68.14
| 7613 | 29.72 | 275.39 | 7593.36 | 24.99 | -82.67
| 7645 | 33.14 | 273 | 7620.66 | 26.2 | -99.31
| 7677 | 37.02 | 271.74 | 7646.84 | 26.95 | -117.68
| 7708 | 40.73 | 271.43 | 7670.97 | 27.48 | -137.13
| 7740 | 43.94 | 270.66 | 7694.63 | 27.87 | -158.67
| 7772 | 46.4 | 270.07 | 7717.18 | 28.01 | -181.36
| 7803 | 48.29 | 269.44 | 7738.19 | 27.91 | -204.16
| 7835 | 49.91 | 268.67 | 7759.14 | 27.51 | -228.35
| 7867 | 51.98 | 268.39 | 7779.3 | 26.87 | -253.18
| 7898 | 54.11 | 268.47 | 7797.94 | 26.2 | -277.95
| 7930 | 56.2 | 269.03 | 7816.22 | 25.63 | -304.2
| 7962 | 58.38 | 269.25 | 7833.51 | 25.22 | -331.12
| 7993 | 60.47 | 269.5 | 7849.28 | 24.93 | -357.81
| 8025 | 64.09 | 269.45 | 7864.16 | 24.67 | -386.13
| 8056 | 67 | 269.42 | 7876.99 | 24.39 | -414.34
| 8088 | 70.49 | 269.33 | 7888.59 | 24.07 | -444.16
| 8120 | 74.78 | 269.64 | 7898.14 | 23.79 | -474.69
| 8151 | 77.55 | 269.38 | 7905.55 | 23.54 | -504.79
| 8168 | 79.63 | 269.57 | 7908.91 | 23.38 | -521.45
| 8183 | 81.69 | 269.65 | 7911.35 | 23.28 | -536.25
| 8209 | 85.92 | 270.11 | 7914.15 | 23.23 | -562.1
| 8327 | 93.03 | 271.21 | 7915.23 | 24.59 | -680.01
| 8385 | 94.76 | 270.85 | 7911.29 | 25.63 | -737.86
| 8417 | 94.2 | 270.81 | 7908.8 | 26.09 | -769.76
| 8449 | 93.52 | 270.66 | 7906.64 | 26.5 | -801.68
| 8480 | 93.03 | 270.38 | 7904.87 | 26.78 | -832.63
| 8512 | 91.54 | 270.15 | 7903.59 | 26.93 | -864.6
| 8575 | 88.33 | 269.51 | 7903.67 | 26.74 | -927.6
| 8670 | 87.65 | 268.94 | 7907 | 25.46 | -1022.53
| 8764 | 87.84 | 269.15 | 7910.7 | 23.89 | -1116.44
| 8860 | 87.72 | 268.88 | 7914.42 | 22.24 | -1212.36
| 8955 | 88.15 | 269.43 | 7917.84 | 20.84 | -1307.28
| 9049 | 88.39 | 269.16 | 7920.68 | 19.69 | -1401.23
| 9144 | 89.75 | 269.39 | 7922.22 | 18.49 | -1496.21
| 9239 | 90.12 | 268.88 | 7922.33 | 17.05 | -1591.2
| 9334 | 90.8 | 268.33 | 7921.56 | 14.74 | -1686.17
| 9429 | 90.06 | 268.54 | 7920.85 | 12.14 | -1781.13
| 9524 | 88.58 | 269.02 | 7921.98 | 10.12 | -1876.1
| 9619 | 88.64 | 268.71 | 7924.28 | 8.24 | -1971.05
| 9714 | 88.45 | 268.45 | 7926.69 | 5.89 | -2065.99
| 9809 | 89.01 | 269.03 | 7928.8 | 3.8 | -2160.94
| 9903 | 90.19 | 269.25 | 7929.46 | 2.39 | -2254.93
| 9998 | 91.11 | 269.95 | 7928.38 | 1.72 | -2349.92
| 10093 | 89.75 | 269.27 | 7927.67 | 1.08 | -2444.91
| 10188 | 88.95 | 269.27 | 7928.74 | -0.13 | -2539.9
| 10283 | 89.81 | 269.22 | 7929.77 | -1.38 | -2634.88
| 10378 | 89.69 | 269.47 | 7930.19 | -2.47 | -2729.87
| 10473 | 88.46 | 270.31 | 7931.72 | -2.65 | -2824.86
| 10568 | 88.46 | 270.58 | 7934.27 | -1.91 | -2919.82
| 10663 | 88.7 | 270.71 | 7936.63 | -0.85 | -3014.79
| 10758 | 90.19 | 271.5 | 7937.55 | 0.99 | -3109.76
| 10853 | 89.63 | 271.53 | 7937.7 | 3.5 | -3204.73
| 10948 | 88.76 | 270.86 | 7939.03 | 5.48 | -3299.7
| 11042 | 89.75 | 271.23 | 7940.25 | 7.19 | -3393.67
| 11137 | 90.37 | 271.13 | 7940.15 | 9.15 | -3488.65
| 11231 | 90.43 | 270.57 | 7939.5 | 10.54 | -3582.64
| 11326 | 88.33 | 269.7 | 7940.53 | 10.77 | -3677.62
| 11421 | 89.63 | 270.14 | 7942.22 | 10.64 | -3772.61
| 11516 | 88.33 | 270.26 | 7943.91 | 10.97 | -3867.59
| 11611 | 87.78 | 270.35 | 7947.13 | 11.47 | -3962.53
| 11706 | 88.52 | 270.26 | 7950.2 | 11.98 | -4057.48
| 11801 | 88.95 | 270.95 | 7952.3 | 12.98 | -4152.45
| 11895 | 90.19 | 270.98 | 7953 | 14.56 | -4246.43
| 11990 | 88.95 | 271.19 | 7953.71 | 16.36 | -4341.41
| 12085 | 90 | 271.97 | 7954.58 | 18.98 | -4436.37
| 12180 | 89.32 | 271.37 | 7955.15 | 21.75 | -4531.33
| 12275 | 89.14 | 271.64 | 7956.43 | 24.25 | -4626.29
| 12370 | 88.45 | 269.92 | 7958.42 | 25.54 | -4721.25
| 12465 | 88.95 | 269.75 | 7960.58 | 25.26 | -4816.23
| 12559 | 89.69 | 269.63 | 7961.69 | 24.76 | -4910.22
| 12654 | 88.89 | 269.04 | 7962.87 | 23.65 | -5005.2
| 12749 | 89.26 | 267.54 | 7964.4 | 20.82 | -5100.15
| 12844 | 89.51 | 266.07 | 7965.42 | 15.52 | -5194.99
| 12939 | 89.14 | 266.7 | 7966.54 | 9.54 | -5289.79
| 13034 | 89.26 | 267.25 | 7967.87 | 4.52 | -5384.65
| 13129 | 88.95 | 268.12 | 7969.35 | 0.69 | -5479.56
| 13224 | 89.07 | 268.34 | 7971 | -2.25 | -5574.5
| 13319 | 88.58 | 267.43 | 7972.94 | -5.75 | -5669.42
| 13414 | 88.7 | 268.03 | 7975.2 | -9.52 | -5764.31
| 13508 | 88.83 | 268.55 | 7977.22 | -12.32 | -5858.25
| 13603 | 88.15 | 269.54 | 7979.73 | -13.9 | -5953.2
| 13698 | 87.53 | 270.94 | 7983.31 | -13.51 | -6048.13
| 13793 | 89.88 | 272.03 | 7985.46 | -11.04 | -6143.07
| 13888 | 92.72 | 272.72 | 7983.3 | -7.11 | -6237.95
| 13983 | 92.97 | 272.5 | 7978.59 | -2.79 | -6332.74
| 14078 | 93.15 | 272.1 | 7973.51 | 1.02 | -6427.52
| 14173 | 91.36 | 272.4 | 7969.78 | 4.75 | -6522.37
| 14267 | 90.62 | 271.49 | 7968.15 | 7.94 | -6616.3
| 14362 | 89.69 | 270.41 | 7967.89 | 9.51 | -6711.29
| 14457 | 90.37 | 270.51 | 7967.85 | 10.27 | -6806.28
| 14552 | 89.81 | 270.86 | 7967.7 | 11.41 | -6901.28
| 14647 | 89.26 | 270.99 | 7968.47 | 12.94 | -6996.26
| 14741 | 90 | 270.68 | 7969.07 | 14.31 | -7090.25
| 14836 | 89.69 | 271.05 | 7969.33 | 15.75 | -7185.24
| 14931 | 88.76 | 270.64 | 7970.62 | 17.15 | -7280.22
| 15026 | 90.99 | 271.08 | 7970.82 | 18.57 | -7375.2
| 15121 | 89.88 | 271.28 | 7970.1 | 20.53 | -7470.17
| 15216 | 90 | 271.04 | 7970.2 | 22.45 | -7565.15
| 15311 | 87.66 | 269.69 | 7972.14 | 23.06 | -7660.12
| 15406 | 88.14 | 269.36 | 7975.62 | 22.27 | -7755.06
| 15500 | 87.53 | 269.64 | 7979.17 | 21.45 | -7848.98
| 15595 | 87.28 | 269.39 | 7983.47 | 20.65 | -7943.88
| 15690 | 88.27 | 269.65 | 7987.16 | 19.85 | -8038.81
| 15785 | 89.69 | 270.31 | 7988.85 | 19.82 | -8133.79
| 15880 | 90.25 | 270.81 | 7988.9 | 20.75 | -8228.78
| 15975 | 90.06 | 270.73 | 7988.65 | 22.03 | -8323.78
| 16070 | 89.2 | 271.57 | 7989.26 | 23.93 | -8418.75
| 16165 | 88.39 | 272.06 | 7991.26 | 26.94 | -8513.68
| 16260 | 86.72 | 272.45 | 7995.31 | 30.67 | -8608.52
| 16355 | 87.4 | 272.34 | 8000.18 | 34.64 | -8703.31
| 16450 | 88.33 | 272.32 | 8003.72 | 38.5 | -8798.17
| 16545 | 89.26 | 271.81 | 8005.72 | 41.92 | -8893.08
| 16639 | 90.49 | 272.1 | 8005.93 | 45.13 | -8987.02
| 16734 | 89.32 | 272.18 | 8006.08 | 48.67 | -9081.96
| 16829 | 89.63 | 272.19 | 8006.95 | 52.3 | -9176.88
| 16924 | 89.69 | 272.54 | 8007.52 | 56.22 | -9271.8
| 17019 | 90.06 | 272.4 | 8007.72 | 60.31 | -9366.71
| 17114 | 90.43 | 272.49 | 8007.32 | 64.36 | -9461.62
| 17209 | 89.94 | 272.47 | 8007.01 | 68.47 | -9556.53
| 17304 | 89.57 | 272.43 | 8007.42 | 72.54 | -9651.45
| 17329 | 90.19 | 272.55 | 8007.47 | 73.62 | -9676.42
| 17391 | 90.19 | 272.55 | 8007.26 | 76.38 | -9738.36

## Lookup (hidden)
North Reference | RetunValue | Grid Type | ReturnValue | Deviation Indicator | ReturnValue
| 2 |  | 0 |  | 4
True |  | SPCS-Colorado Central-NAD27 |  | Directional
Grid |  | SPCS-Colorado Central-NAD83 |  | High Angle
|  | SPCS-Colorado North-NAD27 |  | Horizontal
SPCS-Colorado North-NAD83
SPCS-Colorado South-NAD27
SPCS-Colorado South-NAD83
UTM-Zone 12 NAD27
UTM-Zone 12 NAD83
UTM-Zone 13 NAD27
UTM-Zone 13 NAD83