## Data
Header Information | measured depth (ft) | inclination (°) | azimuth (°) | true vertical depth (ft) | northing +N/-S (ft) | easting +E/-W (ft)
Operator Name | 0 | 0 | 0 | 0 | 0 | 0
WPX Energy Rocky Mountain, LLC | 120 | 0 | 0 | 120 | 0 | 0
Operator Number | 200 | 1.6 | 171 | 199.99 | -1.1 | 0.17
96850 | 327.29 | 4.1457 | 171 | 327.1 | -7.4 | 1.17
Well Name and Number | 400 | 4.1457 | 171 | 399.63 | -12.6 | 1.99
SG 714-44-23-HN1 | 600 | 4.1457 | 171 | 599.11 | -26.88 | 4.26
API Number (if available) | 800 | 4.1457 | 171 | 798.58 | -41.16 | 6.52
| 1000 | 4.1457 | 171 | 998.06 | -55.44 | 8.78
Location: QQ SEC TWP RGE | 1200 | 4.1457 | 171 | 1197.54 | -69.72 | 11.04
SESE, Sec. 14, T7S, R96W | 1400 | 4.1457 | 171 | 1397.01 | -84 | 13.3
Citing Type: Planned or Actual | 1600 | 4.1457 | 171 | 1596.49 | -98.28 | 15.57
Planned | 1800 | 4.1457 | 171 | 1795.97 | -112.56 | 17.83
Deviation Indicator | 2000 | 4.1457 | 171 | 1995.44 | -126.84 | 20.09
Directional | 2200 | 4.1457 | 171 | 2194.92 | -141.12 | 22.35
North Reference | 2400 | 4.1457 | 171 | 2394.4 | -155.4 | 24.61
True | 2600 | 4.1457 | 171 | 2593.87 | -169.68 | 26.88
Grid Type | 2800 | 4.1457 | 171 | 2793.35 | -183.96 | 29.14
#VALUE! | 2827.29 | 4.1457 | 171 | 2820.56 | -185.91 | 29.45
| 3000 | 3.6688 | 132.8633 | 2992.9 | -195.84 | 34.47
| 3096.01 | 4.1456 | 112.7807 | 3088.7 | -199.27 | 39.92
| 3200 | 4.1456 | 112.7807 | 3192.41 | -202.18 | 46.86
| 3400 | 4.1456 | 112.7807 | 3391.89 | -207.78 | 60.19
| 3600 | 4.1456 | 112.7807 | 3591.37 | -213.38 | 73.52
| 3800 | 4.1456 | 112.7807 | 3790.84 | -218.98 | 86.85
| 4000 | 4.1456 | 112.7807 | 3990.32 | -224.58 | 100.18
| 4200 | 4.1456 | 112.7807 | 4189.8 | -230.17 | 113.51
| 4234.16 | 4.1456 | 112.7807 | 4223.87 | -231.13 | 115.79
| 4400 | 1.658 | 112.7807 | 4389.48 | -234.38 | 123.53
| 4510.53 | 0 | 0 | 4500 | -235 | 125
| 4600 | 0 | 0 | 4589.47 | -235 | 125
| 4800 | 0 | 0 | 4789.47 | -235 | 125
| 5000 | 0 | 0 | 4989.47 | -235 | 125
| 5200 | 0 | 0 | 5189.47 | -235 | 125
| 5400 | 0 | 0 | 5389.47 | -235 | 125
| 5600 | 0 | 0 | 5589.47 | -235 | 125
| 5800 | 0 | 0 | 5789.47 | -235 | 125
| 6000 | 0 | 0 | 5989.47 | -235 | 125
| 6200 | 0 | 0 | 6189.47 | -235 | 125
| 6400 | 0 | 0 | 6389.47 | -235 | 125
| 6600 | 0 | 0 | 6589.47 | -235 | 125
| 6800 | 0 | 0 | 6789.47 | -235 | 125
| 7000 | 0 | 0 | 6989.47 | -235 | 125
| 7200 | 0 | 0 | 7189.47 | -235 | 125
| 7400 | 0 | 0 | 7389.47 | -235 | 125
| 7600 | 0 | 0 | 7589.47 | -235 | 125
| 7800 | 0 | 0 | 7789.47 | -235 | 125
| 8000 | 0 | 0 | 7989.47 | -235 | 125
| 8200 | 0 | 0 | 8189.47 | -235 | 125
| 8400 | 0 | 0 | 8389.47 | -235 | 125
| 8600 | 0 | 0 | 8589.47 | -235 | 125
| 8706.93 | 0 | 0 | 8696.4 | -235 | 125
| 8800 | 7.4453 | 177.922 | 8789.2 | -241.03 | 125.22
| 9000 | 23.4453 | 177.922 | 8981.36 | -294.09 | 127.14
| 9200 | 39.4453 | 177.922 | 9151.43 | -398.02 | 130.91
| 9400 | 55.4453 | 177.922 | 9286.25 | -544.77 | 136.24
| 9600 | 71.4453 | 177.922 | 9375.37 | -722.98 | 142.71
| 9800 | 87.4453 | 177.922 | 9411.89 | -918.82 | 149.81
| 9913.36 | 96.5138 | 177.922 | 9407.97 | -1031.92 | 153.92
| 10000 | 96.5138 | 177.922 | 9398.14 | -1117.95 | 157.04
| 10200 | 96.5138 | 177.922 | 9375.46 | -1316.53 | 164.24
| 10400 | 96.5138 | 177.922 | 9352.77 | -1515.1 | 171.45
| 10600 | 96.5138 | 177.922 | 9330.08 | -1713.68 | 178.65
| 10800 | 96.5138 | 177.922 | 9307.39 | -1912.26 | 185.86
| 10882.79 | 96.5138 | 177.922 | 9298 | -1994.46 | 188.84
| 11000 | 94.1695 | 177.922 | 9287.09 | -2111.08 | 193.07
| 11104.1 | 92.0875 | 177.922 | 9281.41 | -2214.95 | 196.84
| 11200 | 92.0875 | 177.922 | 9277.91 | -2310.72 | 200.32
| 11400 | 92.0875 | 177.922 | 9270.63 | -2510.46 | 207.56
| 11600 | 92.0875 | 177.922 | 9263.34 | -2710.19 | 214.81
| 11800 | 92.0875 | 177.922 | 9256.06 | -2909.93 | 222.06
| 11883.98 | 92.0875 | 177.922 | 9253 | -2993.8 | 225.1
| 11902.61 | 91.7149 | 177.922 | 9252.38 | -3012.41 | 225.78
| 12000 | 91.7149 | 177.922 | 9249.47 | -3109.69 | 229.3
| 12200 | 91.7149 | 177.922 | 9243.48 | -3309.47 | 236.55
| 12400 | 91.7149 | 177.922 | 9237.5 | -3509.25 | 243.8
| 12600 | 91.7149 | 177.922 | 9231.51 | -3709.03 | 251.05
| 12800 | 91.7149 | 177.922 | 9225.53 | -3908.8 | 258.3
| 12884.44 | 91.7149 | 177.922 | 9223 | -3993.15 | 261.36
| 12958.87 | 93.2034 | 177.922 | 9219.81 | -4067.46 | 264.06
| 13000 | 93.2034 | 177.922 | 9217.51 | -4108.5 | 265.55
| 13200 | 93.2034 | 177.922 | 9206.33 | -4308.06 | 272.79
| 13400 | 93.2034 | 177.922 | 9195.16 | -4507.61 | 280.03
| 13600 | 93.2034 | 177.922 | 9183.98 | -4707.17 | 287.27
| 13800 | 93.2034 | 177.922 | 9172.8 | -4906.73 | 294.51
| 13885.96 | 93.2034 | 177.922 | 9168 | -4992.49 | 297.62
| 13897.11 | 92.9803 | 177.9222 | 9167.4 | -5003.62 | 298.02
| 14000 | 92.9803 | 177.9222 | 9162.05 | -5106.3 | 301.75
| 14200 | 92.9803 | 177.9222 | 9151.65 | -5305.9 | 308.99
| 14400 | 92.9803 | 177.9222 | 9141.25 | -5505.5 | 316.23
| 14462.55 | 92.9803 | 177.9222 | 9138 | -5567.92 | 318.5

## Lookup (hidden)
North Reference | RetunValue | Grid Type | ReturnValue | Deviation Indicator | ReturnValue
| 2 |  | 0 |  | 2
True |  | SPCS-Colorado Central-NAD27 |  | Directional
Grid |  | SPCS-Colorado Central-NAD83 |  | High Angle
|  | SPCS-Colorado North-NAD27 |  | Horizontal
SPCS-Colorado North-NAD83
SPCS-Colorado South-NAD27
SPCS-Colorado South-NAD83
UTM-Zone 12 NAD27
UTM-Zone 12 NAD83
UTM-Zone 13 NAD27
UTM-Zone 13 NAD83