## Data
Header Information | measured depth (ft) | inclination (°) | azimuth (°) | true vertical depth (ft) | northing +N/-S (ft) | easting +E/-W (ft)
Operator Name | 0 | 0 | 49.92 | 0 | 0 | 0
KERR-MCGEE | 16 | 0 | 49.92 | 16 | 0 | 0
Operator Number | 116 | 0.39 | 49.92 | 116 | 0.22 | 0.26
47120 | 216 | 0.58 | 355.1 | 216 | 0.94 | 0.48
Well Name and Number | 316 | 0.76 | 307.18 | 315.99 | 1.85 | -0.09
NRC 26C-4HZ | 416 | 0.79 | 271.45 | 415.98 | 2.27 | -1.31
API Number (if available) | 516 | 0.42 | 235.83 | 515.98 | 2.08 | -2.3
512338998 | 616 | 0.14 | 167.68 | 615.97 | 1.75 | -2.58
Location: QQ SEC TWP RGE | 716 | 0.22 | 118.37 | 715.97 | 1.54 | -2.39
SEC.09-T1N-R67W | 816 | 0.3 | 86.61 | 815.97 | 1.47 | -1.96
Citing Type: Planned or Actual | 916 | 0.55 | 41.81 | 915.97 | 1.84 | -1.37
ACTUAL | 987 | 0.52 | 37.26 | 986.97 | 2.35 | -0.95
Deviation Indicator | 1090 | 0.58 | 115.54 | 1089.96 | 2.5 | -0.2
0 | 1184 | 0.62 | 99.83 | 1183.96 | 2.2 | 0.73
North Reference | 1278 | 2.88 | 98.8 | 1277.91 | 1.76 | 3.57
True | 1372 | 5.06 | 96.14 | 1371.68 | 0.95 | 10.02
Grid Type | 1467 | 7.05 | 90.71 | 1466.14 | 0.43 | 20.02
#VALUE! | 1561 | 6.78 | 85.25 | 1559.46 | 0.82 | 31.32
| 1655 | 7.71 | 86.27 | 1652.71 | 1.69 | 43.14
| 1752 | 9.59 | 84.79 | 1748.6 | 2.85 | 57.68
| 1845 | 10.26 | 86.47 | 1840.21 | 4.06 | 73.66
| 2032 | 10 | 83.63 | 2024.3 | 6.89 | 106.42
| 2218 | 10.97 | 89.45 | 2207.19 | 8.85 | 140.17
| 2404 | 10.01 | 88.82 | 2390.08 | 9.35 | 174.03
| 2591 | 8.37 | 94.8 | 2574.68 | 8.55 | 203.84
| 2684 | 6.97 | 91.47 | 2666.85 | 7.84 | 216.23
| 2776 | 9.94 | 98.1 | 2757.84 | 6.57 | 229.67
| 2960 | 9.81 | 87.15 | 2939.13 | 5.11 | 261.05
| 3144 | 10.17 | 88.51 | 3120.34 | 6.32 | 292.95
| 3328 | 10.6 | 94.29 | 3301.33 | 5.47 | 326.06
| 3512 | 11.31 | 86.59 | 3481.98 | 5.28 | 360.95
| 3695 | 9.23 | 81.99 | 3662.05 | 8.39 | 393.4
| 3787 | 8.21 | 87.68 | 3752.98 | 9.69 | 407.27
| 3879 | 6.76 | 84.53 | 3844.2 | 10.47 | 419.23
| 3971 | 6.69 | 88.41 | 3935.56 | 11.13 | 429.97
| 4063 | 6.02 | 86.83 | 4027 | 11.55 | 440.15
| 4155 | 3.59 | 88.1 | 4118.67 | 11.91 | 447.85
| 4247 | 2.07 | 61.13 | 4210.56 | 12.81 | 452.18
| 4339 | 0.66 | 198.7 | 4302.54 | 13.11 | 453.46
| 4608 | 1.88 | 249.87 | 4571.48 | 10.12 | 448.82
| 4693 | 0.22 | 82.06 | 4656.46 | 9.67 | 447.68
| 4949 | 1.13 | 34.45 | 4912.44 | 11.82 | 449.59
| 5204 | 0.06 | 346.84 | 5167.42 | 14.02 | 450.98
| 5460 | 0.87 | 246.72 | 5423.42 | 13.38 | 449.17
| 5629 | 1.44 | 259.57 | 5592.38 | 12.49 | 445.9
| 5800 | 1.39 | 264.99 | 5763.33 | 11.92 | 441.72
| 5885 | 2 | 205.46 | 5848.3 | 10.49 | 440.06
| 6055 | 2.17 | 184.21 | 6018.19 | 4.6 | 438.55
| 6226 | 1.76 | 188.91 | 6189.09 | -1.22 | 437.9
| 6396 | 1.01 | 222.85 | 6359.04 | -4.9 | 436.48
| 6566 | 1.74 | 119.04 | 6529.01 | -7.25 | 437.72
| 6736 | 1.47 | 140.02 | 6698.94 | -10.17 | 441.37
| 6906 | 1.45 | 166.84 | 6868.89 | -13.94 | 443.26
| 7077 | 1.77 | 183.95 | 7039.82 | -18.68 | 443.57
| 7162 | 5.02 | 15.72 | 7124.74 | -16.41 | 444.49
| 7247 | 18.81 | 12.05 | 7207.7 | 0.66 | 448.38
| 7332 | 24.4 | 9.64 | 7286.7 | 31.39 | 454.19
| 7417 | 27.07 | 7.26 | 7363.27 | 67.89 | 459.57
| 7502 | 31.84 | 6.05 | 7437.26 | 109.4 | 464.38
| 7587 | 39.56 | 4.5 | 7506.24 | 158.76 | 468.87
| 7672 | 49.4 | 1.57 | 7566.82 | 218.15 | 471.89
| 7758 | 56.81 | 0.19 | 7618.41 | 286.87 | 472.91
| 7843 | 66.9 | 0.04 | 7658.45 | 361.72 | 473.05
| 7928 | 76.64 | 358.91 | 7685.01 | 442.35 | 472.29
| 7998 | 82.31 | 356.81 | 7697.8 | 511.09 | 469.71
| 8044 | 84.439 | 356.724 | 7703.1 | 556.71 | 467.13
| 8100 | 87.03 | 356.62 | 7707.27 | 612.46 | 463.89
| 8186 | 88.61 | 357.57 | 7710.54 | 698.28 | 459.54
| 8271 | 89.32 | 358.05 | 7712.08 | 783.2 | 456.29
| 8356 | 90.64 | 358.29 | 7712.1 | 868.16 | 453.57
| 8440 | 90.67 | 358.21 | 7711.14 | 952.11 | 451.01
| 8611 | 91.2 | 358.1 | 7708.35 | 1123 | 445.5
| 8696 | 90.18 | 358.05 | 7707.33 | 1207.95 | 442.65
| 8781 | 89.93 | 359.63 | 7707.25 | 1292.93 | 440.93
| 8951 | 90.03 | 358.27 | 7707.31 | 1462.89 | 437.81
| 9036 | 89.44 | 359.06 | 7707.7 | 1547.87 | 435.83
| 9121 | 89.45 | 357.9 | 7708.52 | 1632.83 | 433.58
| 9207 | 89.38 | 359.45 | 7709.4 | 1718.8 | 431.59
| 9292 | 89.85 | 0.18 | 7709.97 | 1803.8 | 431.32
| 9377 | 89.41 | 0.64 | 7710.52 | 1888.8 | 431.92
| 9462 | 89.82 | 0.84 | 7711.09 | 1973.79 | 433.02
| 9632 | 90.59 | 1.29 | 7710.49 | 2143.76 | 436.18
| 9811 | 90.34 | 0.3 | 7709.03 | 2322.73 | 438.67
| 9997 | 89.08 | 359.62 | 7709.97 | 2508.72 | 438.54
| 10090 | 89.82 | 0.44 | 7710.87 | 2601.72 | 438.58
| 10277 | 88.49 | 359.66 | 7713.63 | 2788.69 | 438.75
| 10370 | 90.25 | 0.55 | 7714.65 | 2881.68 | 438.92
| 10463 | 90.4 | 0.24 | 7714.12 | 2974.68 | 439.56
| 10556 | 92.96 | 0.96 | 7711.39 | 3067.62 | 440.53
| 10649 | 92.88 | 0.61 | 7706.66 | 3160.49 | 441.8
| 10742 | 91.42 | 2.34 | 7703.17 | 3253.39 | 444.2
| 10834 | 88.73 | 1.76 | 7703.05 | 3345.32 | 447.49
| 10926 | 89.56 | 1.43 | 7704.42 | 3437.28 | 450.05
| 11018 | 89.78 | 2.26 | 7704.95 | 3529.23 | 453.01
| 11109 | 89.28 | 3.88 | 7705.7 | 3620.09 | 457.88
| 11201 | 88.67 | 2.54 | 7707.34 | 3711.93 | 463.03
| 11293 | 89.66 | 1.05 | 7708.68 | 3803.87 | 465.92
| 11385 | 90.03 | 1.79 | 7708.93 | 3895.84 | 468.2
| 11477 | 87.91 | 0.54 | 7710.59 | 3987.8 | 470.07
| 11569 | 88.33 | 1.01 | 7713.6 | 4079.74 | 471.31
| 11661 | 87.38 | 359.76 | 7717.05 | 4171.67 | 471.93
| 11753 | 86.77 | 359.05 | 7721.74 | 4263.55 | 470.97
| 11845 | 88.95 | 0.72 | 7725.18 | 4355.47 | 470.79
| 11937 | 90.15 | 0.14 | 7725.9 | 4447.46 | 471.48
| 12029 | 90.71 | 0.7 | 7725.21 | 4539.46 | 472.15
| 12213 | 90.46 | 0.3 | 7723.33 | 4723.44 | 473.76
| 12304 | 89.81 | 359.97 | 7723.12 | 4814.44 | 473.97
| 12481 | 90.33 | 359.51 | 7722.9 | 4991.44 | 473.17
| 12566 | 88.67 | 358.78 | 7723.64 | 5076.42 | 471.9
| 12737 | 90 | 358.79 | 7725.63 | 5247.37 | 468.28
| 12822 | 89.87 | 359.36 | 7725.72 | 5332.36 | 466.91
| 12992 | 90.76 | 359.3 | 7724.79 | 5502.34 | 464.92
| 13162 | 90.27 | 359.98 | 7723.26 | 5672.33 | 463.85
| 13247 | 89.13 | 0.03 | 7723.71 | 5757.33 | 463.86
| 13417 | 90.21 | 0.2 | 7724.68 | 5927.32 | 464.2
| 13587 | 88.82 | 359.53 | 7726.12 | 6097.31 | 463.8
| 13757 | 90.31 | 0.81 | 7727.41 | 6267.29 | 464.3
| 13927 | 90.31 | 0.03 | 7726.49 | 6437.29 | 465.55
| 14097 | 89.48 | 359.24 | 7726.81 | 6607.28 | 464.47
| 14268 | 90.15 | 358.62 | 7727.36 | 6778.25 | 461.27
| 14438 | 90.71 | 358.53 | 7726.08 | 6948.19 | 457.04
| 14608 | 90.43 | 358.46 | 7724.39 | 7118.12 | 452.58
| 14694 | 90.95 | 358.5 | 7723.36 | 7204.08 | 450.3
| 14779 | 91.44 | 359.29 | 7721.58 | 7289.05 | 448.66
| 14949 | 91.69 | 359.18 | 7716.94 | 7458.97 | 446.39
| 15120 | 90.7 | 359.42 | 7713.37 | 7629.92 | 444.3
| 15205 | 89.6 | 358.96 | 7713.15 | 7714.91 | 443.1
| 15290 | 89.72 | 359.13 | 7713.66 | 7799.9 | 441.68
| 15460 | 88.27 | 357.15 | 7716.64 | 7969.77 | 436.17
| 15630 | 89.19 | 357.41 | 7720.4 | 8139.53 | 428.1
| 15800 | 90.7 | 357.54 | 7720.57 | 8309.36 | 420.61
| 15970 | 91.26 | 359.06 | 7717.66 | 8479.26 | 415.57
| 16141 | 90.4 | 359.29 | 7715.18 | 8650.22 | 413.11
| 16311 | 89.14 | 359.91 | 7715.87 | 8820.21 | 411.92
| 16481 | 90 | 359.83 | 7717.14 | 8990.2 | 411.54
| 16652 | 89.29 | 359.05 | 7718.2 | 9161.19 | 409.87
| 16822 | 90.03 | 359.79 | 7719.21 | 9331.17 | 408.15
| 16992 | 90.62 | 359.86 | 7718.25 | 9501.17 | 407.63
| 17162 | 90.06 | 359.51 | 7717.24 | 9671.16 | 406.69
| 17339 | 90.62 | 358.32 | 7716.19 | 9848.12 | 403.34
| 17396 | 90.62 | 358.32 | 7715.57 | 9905.1 | 401.67

## Lookup (hidden)
North Reference | RetunValue | Grid Type | ReturnValue | Deviation Indicator | ReturnValue
| 2 |  | 0 |  | 1
True |  | SPCS-Colorado Central-NAD27 |  | Directional
Grid |  | SPCS-Colorado Central-NAD83 |  | High Angle
|  | SPCS-Colorado North-NAD27 |  | Horizontal
SPCS-Colorado North-NAD83
SPCS-Colorado South-NAD27
SPCS-Colorado South-NAD83
UTM-Zone 12 NAD27
UTM-Zone 12 NAD83
UTM-Zone 13 NAD27
UTM-Zone 13 NAD83