## Data
Header Information | measured depth (ft) | inclination (°) | azimuth (°) | true vertical depth (ft) | northing +N/-S (ft) | easting +E/-W (ft)
Operator Name | 0 | 0 | 0 | 0 | 0 | 0
Fram | 521 | 0.9 | 201.4 | 520.98 | -3.81 | -1.49
Operator Number | 551 | 1.1 | 220.1 | 550.97 | -4.25 | -1.76
| 641 | 1.3 | 223.1 | 640.95 | -5.66 | -3.02
Well Name and Number | 731 | 2.06 | 238.17 | 730.92 | -7.25 | -5.09
Mansur 33-4-D ST | 821 | 2.02 | 229.56 | 820.86 | -9.14 | -7.67
API Number (if available) | 911 | 0.61 | 352.08 | 910.84 | -9.69 | -8.95
| 1000 | 1.04 | 285.71 | 999.83 | -9 | -9.79
Location: QQ SEC TWP RGE | 1100 | 4.04 | 290.24 | 1099.72 | -7.54 | -13.97
| 1200 | 7.04 | 290.91 | 1199.25 | -4.13 | -22.99
Citing Type: Planned or Actual | 1300 | 10.04 | 291.18 | 1298.13 | 1.2 | -36.84
| 1400 | 13.04 | 291.33 | 1396.1 | 8.46 | -55.47
Deviation Indicator | 1500 | 16.04 | 291.42 | 1492.88 | 17.6 | -78.84
Directional | 1600 | 19.04 | 291.49 | 1588.23 | 28.63 | -106.88
North Reference | 1689.82 | 21.73 | 291.53 | 1672.41 | 40.1 | -135.98
True | 1700 | 21.73 | 291.53 | 1681.87 | 41.48 | -139.49
Grid Type | 1800 | 21.73 | 291.53 | 1774.77 | 55.07 | -173.93
#VALUE! | 1900 | 21.73 | 291.53 | 1867.66 | 68.66 | -208.37
| 2000 | 21.73 | 291.53 | 1960.55 | 82.24 | -242.81
| 2100 | 21.73 | 291.53 | 2053.45 | 95.83 | -277.25
| 2200 | 21.73 | 291.53 | 2146.34 | 109.42 | -311.69
| 2300 | 21.73 | 291.53 | 2239.23 | 123.01 | -346.13
| 2400 | 21.73 | 291.53 | 2332.13 | 136.6 | -380.57
| 2500 | 21.73 | 291.53 | 2425.02 | 150.19 | -415
| 2600 | 21.73 | 291.53 | 2517.92 | 163.77 | -449.44
| 2700 | 21.73 | 291.53 | 2610.81 | 177.36 | -483.88
| 2800 | 21.73 | 291.53 | 2703.7 | 190.95 | -518.32
| 2900 | 21.73 | 291.53 | 2796.6 | 204.54 | -552.76
| 3000 | 21.73 | 291.53 | 2889.49 | 218.13 | -587.2
| 3100 | 21.73 | 291.53 | 2982.39 | 231.71 | -621.64
| 3200 | 21.73 | 291.53 | 3075.28 | 245.3 | -656.08
| 3300 | 21.73 | 291.53 | 3168.17 | 258.89 | -690.52
| 3400 | 21.73 | 291.53 | 3261.07 | 272.48 | -724.96
| 3500 | 21.73 | 291.53 | 3353.96 | 286.07 | -759.4
| 3580.2 | 21.73 | 291.53 | 3428.47 | 296.96 | -787.02

## Lookup (hidden)
North Reference | RetunValue | Grid Type | ReturnValue | Deviation Indicator | ReturnValue
| 2 |  | 0 |  | 2
True |  | SPCS-Colorado Central-NAD27 |  | Directional
Grid |  | SPCS-Colorado Central-NAD83 |  | High Angle
|  | SPCS-Colorado North-NAD27 |  | Horizontal
SPCS-Colorado North-NAD83
SPCS-Colorado South-NAD27
SPCS-Colorado South-NAD83
UTM-Zone 12 NAD27
UTM-Zone 12 NAD83
UTM-Zone 13 NAD27
UTM-Zone 13 NAD83