## Data
Header Information | measured depth (ft) | inclination (°) | azimuth (°) | true vertical depth (ft) | northing +N/-S (ft) | easting +E/-W (ft)
Operator Name | 0 | 0 | 0 | 0 | 0 | 0
KERR-MCGEE | 16 | 0 | 0 | 16 | 0 | 0
Operator Number | 116 | 0.27 | 122.43 | 116 | -0.13 | 0.2
47120 | 216 | 0.18 | 159.59 | 216 | -0.4 | 0.45
Well Name and Number | 316 | 0.22 | 142.16 | 316 | -0.7 | 0.63
Sekich State 39C-17HZ | 416 | 0.24 | 54.69 | 416 | -0.73 | 0.91
API Number (if available) | 516 | 0.39 | 76.03 | 516 | -0.53 | 1.41
05-123-39164 | 616 | 0.27 | 41.6 | 615.99 | -0.27 | 1.9
Location: QQ SEC TWP RGE | 716 | 0.3 | 26.25 | 715.99 | 0.14 | 2.17
SWSW Sec 18-T3N-R67W | 816 | 0.22 | 74.45 | 815.99 | 0.43 | 2.47
Citing Type: Planned or Actual | 916 | 0.25 | 39.04 | 915.99 | 0.65 | 2.8
Actual | 1016 | 0.21 | 30.38 | 1015.99 | 0.98 | 3.03
Deviation Indicator | 1116 | 0.58 | 315.96 | 1115.99 | 1.5 | 2.77
Horizontal | 1184 | 0.67 | 291.25 | 1183.98 | 1.89 | 2.16
North Reference | 1316 | 0.03 | 259.69 | 1315.98 | 2.16 | 1.4
True | 1411 | 0.28 | 306.07 | 1410.98 | 2.3 | 1.19
Grid Type | 1506 | 0.31 | 315.99 | 1505.98 | 2.62 | 0.83
#VALUE! | 1601 | 0.14 | 263.38 | 1600.98 | 2.79 | 0.53
| 1694 | 0.31 | 50.26 | 1693.98 | 2.94 | 0.61
| 1785 | 0.26 | 14.79 | 1784.98 | 3.29 | 0.86
| 1875 | 0.3 | 348.5 | 1874.98 | 3.72 | 0.86
| 1966 | 0.6 | 357.72 | 1965.97 | 4.43 | 0.79
| 2149 | 0.79 | 188.09 | 2148.97 | 4.14 | 0.58
| 2332 | 1.08 | 130.96 | 2331.95 | 1.76 | 1.7
| 2515 | 0.39 | 302.93 | 2514.94 | 0.97 | 2.48
| 2698 | 1.07 | 296.74 | 2697.92 | 2.08 | 0.43
| 2882 | 0.32 | 246.25 | 2881.91 | 2.64 | -1.57
| 3064 | 0.34 | 181.68 | 3063.91 | 1.9 | -2.05
| 3241 | 0.61 | 144.3 | 3240.9 | 0.61 | -1.52
| 3412 | 0.93 | 133.7 | 3411.89 | -1.09 | 0.02
| 3584 | 0.46 | 24.08 | 3583.88 | -1.42 | 1.31
| 3755 | 0.39 | 22.62 | 3754.87 | -0.26 | 1.81
| 3927 | 0.69 | 37.91 | 3926.87 | 1.1 | 2.67
| 4098 | 1.13 | 24.15 | 4097.84 | 3.45 | 4
| 4269 | 5.48 | 354.86 | 4268.53 | 13.12 | 3.95
| 4441 | 8.94 | 354.41 | 4439.14 | 34.61 | 1.92
| 4612 | 11.17 | 352.36 | 4607.5 | 64.26 | -1.58
| 4783 | 11.58 | 355.16 | 4775.15 | 97.77 | -5.23
| 4955 | 9.28 | 358.91 | 4944.29 | 128.85 | -6.95
| 5126 | 9.84 | 1.18 | 5112.92 | 157.24 | -6.91
| 5298 | 10.83 | 357.48 | 5282.13 | 188.08 | -7.32
| 5469 | 9.72 | 356.21 | 5450.38 | 218.53 | -8.98
| 5641 | 9.33 | 3.86 | 5620.02 | 246.93 | -9
| 5812 | 7.28 | 1.81 | 5789.22 | 271.59 | -7.73
| 5983 | 6.67 | 351.63 | 5958.96 | 292.25 | -8.83
| 6154 | 4.56 | 354.55 | 6129.13 | 308.84 | -10.92
| 6326 | 1.88 | 340.24 | 6300.84 | 318.31 | -12.53
| 6497 | 0.83 | 181.24 | 6471.82 | 319.71 | -13.5
| 6539 | 1.12 | 188.51 | 6513.81 | 319 | -13.57
| 6582 | 2.16 | 121.96 | 6556.8 | 318.15 | -12.94
| 6625 | 7.41 | 105.7 | 6599.63 | 316.97 | -9.58
| 6668 | 12.71 | 100.76 | 6641.96 | 315.34 | -2.26
| 6711 | 16.45 | 99.91 | 6683.57 | 313.41 | 8.39
| 6754 | 20.09 | 100.97 | 6724.39 | 310.95 | 21.64
| 6796 | 23.47 | 100.98 | 6763.39 | 307.99 | 36.94
| 6839 | 27.57 | 100.18 | 6802.18 | 304.6 | 55.14
| 6882 | 31.53 | 99.3 | 6839.58 | 301.02 | 76.04
| 6925 | 34.66 | 96.98 | 6875.6 | 297.71 | 99.28
| 6967 | 37.68 | 94.97 | 6909.51 | 295.15 | 123.93
| 7010 | 40.74 | 92.91 | 6942.82 | 293.3 | 151.04
| 7053 | 44.55 | 90.9 | 6974.45 | 292.35 | 180.15
| 7096 | 47.91 | 89.83 | 7004.19 | 292.16 | 211.2
| 7139 | 51.41 | 89.01 | 7032.02 | 292.5 | 243.96
| 7182 | 55.2 | 88.49 | 7057.71 | 293.25 | 278.43
| 7224 | 58.47 | 87.54 | 7080.68 | 294.48 | 313.56
| 7267 | 61.53 | 87.08 | 7102.18 | 296.23 | 350.75
| 7310 | 64.74 | 88.05 | 7121.61 | 297.85 | 389.07
| 7353 | 68.22 | 89.39 | 7138.77 | 298.73 | 428.48
| 7396 | 71.95 | 89.65 | 7153.41 | 299.06 | 468.9
| 7439 | 75.61 | 88.68 | 7165.42 | 299.67 | 510.18
| 7482 | 80.53 | 87.64 | 7174.31 | 301.02 | 552.21
| 7516 | 83.97 | 86.38 | 7178.89 | 302.78 | 585.85
| 7626 | 91.54 | 84.56 | 7183.2 | 311.46 | 695.34
| 7673 | 89.41 | 85.7 | 7182.81 | 315.45 | 742.16
| 7712 | 87.78 | 87.27 | 7183.77 | 317.84 | 781.08
| 7883 | 89.85 | 89.53 | 7187.3 | 322.61 | 951.95
| 8055 | 91.63 | 92.21 | 7185.08 | 320 | 1123.9
| 8226 | 89.88 | 84.78 | 7182.82 | 324.49 | 1294.7
| 8397 | 90.37 | 88.07 | 7182.45 | 335.15 | 1465.34
| 8569 | 91.08 | 95.9 | 7180.27 | 329.2 | 1637.09
| 8740 | 90.18 | 102.26 | 7178.39 | 302.23 | 1805.85
| 8912 | 89.23 | 98.82 | 7179.28 | 270.77 | 1974.91
| 9083 | 87.72 | 95.29 | 7183.83 | 249.78 | 2144.53
| 9254 | 87.75 | 98.4 | 7190.59 | 229.42 | 2314.15
| 9425 | 89.91 | 99.44 | 7194.08 | 202.91 | 2483.04
| 9597 | 91.85 | 101.73 | 7191.44 | 171.32 | 2652.07
| 9768 | 91.02 | 101.43 | 7187.15 | 137.01 | 2819.54
| 9951 | 90.74 | 102.9 | 7184.34 | 98.45 | 2998.4
| 10133 | 90.93 | 98.11 | 7181.69 | 65.28 | 3177.28
| 10316 | 90.49 | 96.83 | 7179.42 | 41.49 | 3358.71
| 10499 | 88.06 | 94.96 | 7181.74 | 22.7 | 3540.71
| 10682 | 89.26 | 92.22 | 7186.02 | 11.25 | 3723.28
| 10865 | 89.81 | 88.7 | 7187.5 | 9.78 | 3906.23
| 11049 | 90.99 | 84.4 | 7186.22 | 20.85 | 4089.85
| 11231 | 89.04 | 84.16 | 7186.17 | 38.98 | 4270.94
| 11408 | 90.25 | 85.55 | 7187.27 | 54.86 | 4447.21
| 11579 | 90.15 | 85.99 | 7186.67 | 67.47 | 4617.74
| 11750 | 89.88 | 85.63 | 7186.63 | 79.96 | 4788.29
| 11921 | 88.83 | 84.22 | 7188.55 | 95.09 | 4958.6
| 12092 | 89.23 | 83.39 | 7191.45 | 113.54 | 5128.57
| 12264 | 89.66 | 84.1 | 7193.11 | 132.28 | 5299.54
| 12436 | 90.86 | 84.52 | 7192.33 | 149.33 | 5470.69
| 12607 | 89.94 | 84.92 | 7191.14 | 165.07 | 5640.96
| 12778 | 89.14 | 86.55 | 7192.51 | 177.78 | 5811.47
| 12950 | 90.09 | 86.5 | 7193.67 | 188.21 | 5983.15
| 13121 | 90.4 | 84.8 | 7192.94 | 201.18 | 6153.65
| 13292 | 88.43 | 83.86 | 7194.68 | 218.07 | 6323.79
| 13464 | 89.82 | 83.69 | 7197.31 | 236.72 | 6494.75
| 13628 | 90.18 | 83.31 | 7197.31 | 255.28 | 6657.7
| 13800 | 92.07 | 84.61 | 7193.93 | 273.38 | 6828.7
| 13971 | 90.65 | 85.9 | 7189.87 | 287.52 | 6999.06
| 14143 | 89.72 | 88.56 | 7189.32 | 295.83 | 7170.84
| 14314 | 89.94 | 89.11 | 7189.82 | 299.3 | 7341.8
| 14485 | 88.58 | 90.05 | 7192.03 | 300.56 | 7512.78
| 14657 | 89.57 | 88.18 | 7194.81 | 303.21 | 7684.72
| 14828 | 90.77 | 88.75 | 7194.3 | 307.79 | 7855.66
| 15000 | 90.99 | 90.32 | 7191.66 | 309.19 | 8027.63
| 15171 | 90.12 | 93.17 | 7190 | 303.98 | 8198.52
| 15342 | 89.08 | 92.38 | 7191.2 | 295.71 | 8369.31
| 15513 | 89.48 | 92.05 | 7193.35 | 289.1 | 8540.17
| 15683 | 91.27 | 90.13 | 7192.23 | 285.86 | 8710.12
| 15854 | 88.52 | 88.73 | 7192.55 | 287.56 | 8881.09
| 16026 | 88.95 | 89.48 | 7196.34 | 290.25 | 9053.03
| 16197 | 91.29 | 90.53 | 7195.99 | 290.23 | 9224.01
| 16368 | 90.46 | 90.7 | 7193.37 | 288.4 | 9394.98
| 16540 | 90.37 | 90.64 | 7192.13 | 286.39 | 9566.96
| 16654 | 90.12 | 90.37 | 7191.64 | 285.38 | 9680.96
| 16720 | 90.12 | 90.37 | 7191.5 | 284.96 | 9746.96

## Lookup (hidden)
North Reference | RetunValue | Grid Type | ReturnValue | Deviation Indicator | ReturnValue
| 2 |  | 0 |  | 4
True |  | SPCS-Colorado Central-NAD27 |  | Directional
Grid |  | SPCS-Colorado Central-NAD83 |  | High Angle
|  | SPCS-Colorado North-NAD27 |  | Horizontal
SPCS-Colorado North-NAD83
SPCS-Colorado South-NAD27
SPCS-Colorado South-NAD83
UTM-Zone 12 NAD27
UTM-Zone 12 NAD83
UTM-Zone 13 NAD27
UTM-Zone 13 NAD83