## Data
Header Information | measured depth (ft) | inclination (°) | azimuth (°) | true vertical depth (ft) | northing +N/-S (ft) | easting +E/-W (ft)
Operator Name | 0 | 0 | 0 | 0 | 0 | 0
WPX Energy Rocky Mountain, LLC | 102 | 0.18 | 32.61 | 102 | 0.1 | 0.1
Operator Number | 132 | 0.26 | 349.45 | 132 | 0.2 | 0.1
96850 | 162 | 0.26 | 186.06 | 162 | 0.2 | 0.1
Well Name and Number | 192 | 0.53 | 249.61 | 192 | 0.1 | -0.1
FEDERAL PA 532-21 | 223 | 0.53 | 232.03 | 223 | 0 | -0.3
API Number (if available) | 253 | 0.44 | 47.37 | 253 | 0 | -0.3
05-045-22034-00 | 283 | 0.79 | 65.92 | 283 | 0.1 | -0.1
Location: QQ SEC TWP RGE | 314 | 1.06 | 5.3 | 314 | 0.5 | 0.2
SENW, Sec. 21, T6S, R95W | 344 | 1.23 | 72.42 | 344 | 0.9 | 0.5
Citing Type: Planned or Actual | 374 | 2.55 | 86.84 | 374 | 1 | 1.5
Actual | 405 | 2.99 | 74.09 | 404.9 | 1.3 | 2.9
Deviation Indicator | 436 | 4.05 | 71.72 | 435.9 | 1.8 | 4.8
Directional | 466 | 5.1 | 74.18 | 465.8 | 2.5 | 7
North Reference | 496 | 5.63 | 79.37 | 495.6 | 3.2 | 9.8
True | 526 | 5.01 | 72.95 | 525.5 | 3.8 | 12.5
Grid Type | 557 | 5.51 | 71.51 | 556.4 | 4.7 | 15.2
#VALUE! | 587 | 5.54 | 64.86 | 586.2 | 5.8 | 17.9
| 617 | 6.42 | 63.43 | 616.1 | 7.1 | 20.7
| 648 | 7.04 | 59.94 | 646.9 | 8.9 | 23.9
| 678 | 7.65 | 69.61 | 676.6 | 10.5 | 27.3
| 708 | 8.62 | 69.43 | 706.3 | 12 | 31.3
| 777 | 11.39 | 77.95 | 774.3 | 15.2 | 42.8
| 868 | 12.44 | 66.96 | 863.3 | 20.9 | 60.6
| 959 | 13.58 | 64.85 | 952 | 29.3 | 79.3
| 1054 | 16.66 | 66.96 | 1043.7 | 39.4 | 101.9
| 1149 | 17.67 | 66 | 1134.5 | 50.6 | 127.6
| 1245 | 20.09 | 64.85 | 1225.3 | 63.5 | 155.9
| 1340 | 21.63 | 65.03 | 1314.1 | 77.8 | 186.5
| 1435 | 23.78 | 66.17 | 1401.7 | 93 | 219.9
| 1531 | 25.85 | 65.12 | 1488.8 | 109.6 | 256.6
| 1626 | 27.52 | 65.12 | 1573.7 | 127.5 | 295.3
| 1660 | 27.65 | 64.77 | 1603.8 | 134.2 | 309.6
| 1741 | 27.6 | 64.24 | 1675.6 | 150.4 | 343.5
| 1837 | 27.82 | 63.36 | 1760.6 | 170.1 | 383.5
| 1932 | 27.69 | 64.59 | 1844.7 | 189.5 | 423.3
| 2027 | 27.16 | 62.92 | 1929 | 208.8 | 462.5
| 2123 | 27.65 | 65.38 | 2014.2 | 228.1 | 502.3
| 2218 | 27.91 | 67.05 | 2098.3 | 245.9 | 542.8
| 2313 | 27.69 | 65.2 | 2182.3 | 263.9 | 583.3
| 2409 | 28.61 | 67.67 | 2266.9 | 282 | 624.8
| 2504 | 28 | 63.89 | 2350.6 | 300.4 | 665.9
| 2599 | 28.4 | 65.03 | 2434.3 | 319.8 | 706.4
| 2694 | 28.4 | 65.03 | 2517.9 | 338.8 | 747.4
| 2790 | 28.13 | 66.88 | 2602.4 | 357.4 | 788.9
| 2885 | 28.31 | 66.08 | 2686.1 | 375.3 | 830.1
| 2980 | 27.6 | 67.84 | 2770.1 | 392.7 | 871
| 3076 | 28.35 | 66.44 | 2854.8 | 410.2 | 912.5
| 3171 | 29.36 | 65.91 | 2938.1 | 428.7 | 954.5
| 3266 | 28 | 66.96 | 3021.4 | 447 | 996.2
| 3361 | 28.7 | 66.35 | 3105 | 464.9 | 1037.7
| 3457 | 26.9 | 67.31 | 3189.9 | 482.5 | 1078.8
| 3552 | 26.64 | 64.06 | 3274.7 | 500.1 | 1117.8
| 3647 | 26.64 | 63.36 | 3359.7 | 519 | 1156
| 3743 | 26.55 | 63.18 | 3445.5 | 538.3 | 1194.4
| 3838 | 26.42 | 62.48 | 3530.5 | 557.6 | 1232.1
| 3933 | 26.55 | 66.17 | 3615.6 | 576 | 1270.2
| 4029 | 25.89 | 66 | 3701.7 | 593.2 | 1309
| 4124 | 25.98 | 65.64 | 3787.1 | 610.2 | 1346.9
| 4219 | 26.81 | 64.68 | 3872.2 | 627.9 | 1385.2
| 4314 | 27.69 | 63.8 | 3956.7 | 646.8 | 1424.4
| 4410 | 27.6 | 63.1 | 4041.7 | 666.8 | 1464.2
| 4505 | 26.73 | 66.79 | 4126.2 | 685.1 | 1503.5
| 4601 | 27.03 | 66.79 | 4211.9 | 702.2 | 1543.4
| 4696 | 26.77 | 66.44 | 4296.6 | 719.3 | 1582.9
| 4791 | 27.39 | 66.52 | 4381.2 | 736.6 | 1622.5
| 4887 | 27.6 | 66.08 | 4466.3 | 754.4 | 1663.1
| 4982 | 27.52 | 65.82 | 4550.5 | 772.3 | 1703.2
| 5078 | 27.43 | 66.52 | 4635.7 | 790.2 | 1743.7
| 5173 | 25.58 | 65.47 | 4720.7 | 807.4 | 1782.5
| 5268 | 25.58 | 65.12 | 4806.4 | 824.6 | 1819.7
| 5364 | 23.69 | 66 | 4893.7 | 841.1 | 1856.2
| 5459 | 22.9 | 65.47 | 4980.9 | 856.6 | 1890.4
| 5554 | 21.36 | 63.27 | 5068.9 | 872 | 1922.7
| 5649 | 18.9 | 60.02 | 5158.1 | 887.5 | 1951.5
| 5744 | 18.2 | 61.34 | 5248.2 | 902.3 | 1977.8
| 5839 | 18.07 | 62.83 | 5338.5 | 916.1 | 2003.9
| 5935 | 16.31 | 61.78 | 5430.2 | 929.3 | 2029.1
| 6030 | 15.78 | 62.83 | 5521.5 | 941.5 | 2052.3
| 6126 | 15.3 | 63.01 | 5614 | 953.2 | 2075.2
| 6221 | 14.46 | 64.15 | 5705.8 | 964.1 | 2097.1
| 6316 | 14.55 | 65.73 | 5797.8 | 974.2 | 2118.6
| 6412 | 13.19 | 63.01 | 5891 | 984.1 | 2139.4
| 6507 | 12.13 | 63.27 | 5983.6 | 993.5 | 2157.9
| 6602 | 10.02 | 61.43 | 6076.9 | 1001.9 | 2174.1
| 6697 | 8.88 | 64.41 | 6170.6 | 1009.1 | 2188
| 6793 | 7.21 | 68.19 | 6265.6 | 1014.5 | 2200.3
| 6888 | 6.9 | 62.57 | 6359.9 | 1019.3 | 2210.9
| 6983 | 5.85 | 57.29 | 6454.3 | 1024.6 | 2220
| 7079 | 5.19 | 58.61 | 6549.9 | 1029.5 | 2227.8
| 7174 | 5.32 | 60.28 | 6644.5 | 1033.9 | 2235.3
| 7269 | 4.62 | 65.47 | 6739.1 | 1037.7 | 2242.6
| 7365 | 3.96 | 60.55 | 6834.9 | 1040.9 | 2249
| 7460 | 3.65 | 65.03 | 6929.6 | 1043.8 | 2254.6
| 7556 | 3.03 | 53.52 | 7025.5 | 1046.6 | 2259.4
| 7651 | 2.29 | 57.65 | 7120.4 | 1049.1 | 2263.1
| 7747 | 1.98 | 59.49 | 7216.3 | 1051 | 2266.1
| 7842 | 2.42 | 43.41 | 7311.2 | 1053.3 | 2268.9
| 7937 | 2.46 | 38.57 | 7406.2 | 1056.3 | 2271.5
| 8032 | 1.98 | 37.7 | 7501.1 | 1059.2 | 2273.8
| 8128 | 1.19 | 41.12 | 7597.1 | 1061.3 | 2275.5
| 8223 | 1.19 | 47.01 | 7692 | 1062.7 | 2276.9
| 8318 | 0.79 | 38.84 | 7787 | 1063.9 | 2278
| 8413 | 0.22 | 67.67 | 7882 | 1064.5 | 2278.6
| 8509 | 0.26 | 157.32 | 7978 | 1064.3 | 2278.8
| 8604 | 0.4 | 190.45 | 8073 | 1063.8 | 2278.8
| 8699 | 0.57 | 195.46 | 8168 | 1063 | 2278.7
| 8795 | 1.01 | 196.78 | 8264 | 1061.8 | 2278.3
| 8890 | 1.85 | 200.56 | 8359 | 1059.5 | 2277.5
| 8985 | 2.55 | 206.18 | 8453.9 | 1056.2 | 2276
| 9105 | 2.86 | 214.09 | 8573.8 | 1051.3 | 2273.2
| 9176 | 3.12 | 220.51 | 8644.7 | 1048.4 | 2270.9
| 9271 | 3.74 | 223.14 | 8739.5 | 1044.1 | 2267.1
| 9344 | 3.74 | 223.14 | 8812.3 | 1040.7 | 2263.9

## Lookup (hidden)
North Reference | RetunValue | Grid Type | ReturnValue | Deviation Indicator | ReturnValue
| 2 |  | 0 |  | 2
True |  | SPCS-Colorado Central-NAD27 |  | Directional
Grid |  | SPCS-Colorado Central-NAD83 |  | High Angle
|  | SPCS-Colorado North-NAD27 |  | Horizontal
SPCS-Colorado North-NAD83
SPCS-Colorado South-NAD27
SPCS-Colorado South-NAD83
UTM-Zone 12 NAD27
UTM-Zone 12 NAD83
UTM-Zone 13 NAD27
UTM-Zone 13 NAD83