## Data
Header Information | measured depth (ft) | inclination (°) | azimuth (°) | true vertical depth (ft) | northing +N/-S (ft) | easting +E/-W (ft)
Operator Name | 0 | 0 | 0 | 0 | 0 | 0
EE3 | 1000 | 0 | 0 | 1000 | 0 | 0
Operator Number | 1100 | 1 | 315 | 1099.99 | 0.62 | -0.62
10454 | 1200 | 2 | 315 | 1199.96 | 2.47 | -2.47
Well Name and Number | 1299.82 | 2.998 | 315 | 1299.68 | 5.55 | -5.55
Hebron 01-18HR | 1300 | 2.998 | 315 | 1299.86 | 5.55 | -5.55
API Number (if available) | 1400 | 2.998 | 315 | 1399.73 | 9.25 | -9.25
| 1500 | 2.998 | 315 | 1499.59 | 12.95 | -12.95
Location: QQ SEC TWP RGE | 1600 | 2.998 | 315 | 1599.45 | 16.65 | -16.65
SEC.18-T7N-R80W | 1700 | 2.998 | 315 | 1699.32 | 20.35 | -20.35
Citing Type: Planned or Actual | 1800 | 2.998 | 315 | 1799.18 | 24.04 | -24.04
Planned | 1900 | 2.998 | 315 | 1899.04 | 27.74 | -27.74
Deviation Indicator | 2000 | 2.998 | 315 | 1998.9 | 31.44 | -31.44
Horizontal | 2100 | 2.998 | 315 | 2098.77 | 35.14 | -35.14
North Reference | 2200 | 2.998 | 315 | 2198.63 | 38.84 | -38.84
True | 2300 | 2.998 | 315 | 2298.49 | 42.54 | -42.54
Grid Type | 2400 | 2.998 | 315 | 2398.36 | 46.24 | -46.24
#VALUE! | 2500 | 2.998 | 315 | 2498.22 | 49.93 | -49.93
| 2600 | 2.998 | 315 | 2598.08 | 53.63 | -53.63
| 2700 | 2.998 | 315 | 2697.95 | 57.33 | -57.33
| 2800 | 2.998 | 315 | 2797.81 | 61.03 | -61.03
| 2900 | 2.998 | 315 | 2897.67 | 64.73 | -64.73
| 3000 | 2.998 | 315 | 2997.54 | 68.43 | -68.43
| 3100 | 2.998 | 315 | 3097.4 | 72.12 | -72.12
| 3200 | 2.998 | 315 | 3197.26 | 75.82 | -75.82
| 3300 | 2.998 | 315 | 3297.13 | 79.52 | -79.52
| 3400 | 2.998 | 315 | 3396.99 | 83.22 | -83.22
| 3500 | 2.998 | 315 | 3496.85 | 86.92 | -86.92
| 3600 | 2.998 | 315 | 3596.71 | 90.62 | -90.62
| 3700 | 2.998 | 315 | 3696.58 | 94.32 | -94.32
| 3703.74 | 2.998 | 315 | 3700.32 | 94.45 | -94.45
| 3800 | 2.036 | 315 | 3796.48 | 97.44 | -97.44
| 3900 | 1.036 | 315 | 3896.44 | 99.34 | -99.34
| 4000 | 0.036 | 315 | 3996.44 | 100 | -100
| 4003.56 | 0 | 0 | 4000 | 100 | -100
| 6476.83 | 0 | 0 | 6473.26 | 100 | -100
| 6500 | 2.781 | 20.937 | 6496.43 | 100.53 | -99.8
| 6600 | 14.781 | 20.937 | 6595.07 | 114.76 | -94.35
| 6700 | 26.781 | 20.937 | 6688.4 | 147.83 | -81.7
| 6800 | 38.781 | 20.937 | 6772.32 | 198.31 | -62.39
| 6900 | 50.781 | 20.937 | 6843.17 | 263.98 | -37.26
| 7000 | 62.781 | 20.937 | 6897.85 | 341.97 | -7.42
| 7100 | 74.781 | 20.937 | 6933.98 | 428.88 | 25.83
| 7200 | 86.781 | 20.937 | 6949.97 | 520.9 | 61.03
| 7239.83 | 91.56 | 20.937 | 6950.55 | 558.08 | 75.26
| 7300 | 91.56 | 20.937 | 6948.91 | 614.26 | 96.75
| 7400 | 91.56 | 20.937 | 6946.19 | 707.62 | 132.47
| 7500 | 91.56 | 20.937 | 6943.47 | 800.99 | 168.19
| 7600 | 91.56 | 20.937 | 6940.75 | 894.35 | 203.91
| 7700 | 91.56 | 20.937 | 6938.02 | 987.71 | 239.64
| 7800 | 91.56 | 20.937 | 6935.3 | 1081.08 | 275.36
| 7900 | 91.56 | 20.937 | 6932.58 | 1174.44 | 311.08
| 8000 | 91.56 | 20.937 | 6929.86 | 1267.8 | 346.8
| 8100 | 91.56 | 20.937 | 6927.13 | 1361.16 | 382.52
| 8200 | 91.56 | 20.937 | 6924.41 | 1454.53 | 418.24
| 8300 | 91.56 | 20.937 | 6921.69 | 1547.89 | 453.96
| 8400 | 91.56 | 20.937 | 6918.97 | 1641.25 | 489.68
| 8500 | 91.56 | 20.937 | 6916.24 | 1734.62 | 525.4
| 8600 | 91.56 | 20.937 | 6913.52 | 1827.98 | 561.12
| 8700 | 91.56 | 20.937 | 6910.8 | 1921.34 | 596.84
| 8800 | 91.56 | 20.937 | 6908.08 | 2014.71 | 632.56
| 8900 | 91.56 | 20.937 | 6905.35 | 2108.07 | 668.28
| 9000 | 91.56 | 20.937 | 6902.63 | 2201.43 | 704
| 9100 | 91.56 | 20.937 | 6899.91 | 2294.79 | 739.72
| 9200 | 91.56 | 20.937 | 6897.19 | 2388.16 | 775.44
| 9300 | 91.56 | 20.937 | 6894.47 | 2481.52 | 811.16
| 9400 | 91.56 | 20.937 | 6891.74 | 2574.88 | 846.88
| 9500 | 91.56 | 20.937 | 6889.02 | 2668.25 | 882.6
| 9600 | 91.56 | 20.937 | 6886.3 | 2761.61 | 918.32
| 9700 | 91.56 | 20.937 | 6883.58 | 2854.97 | 954.04
| 9800 | 91.56 | 20.937 | 6880.85 | 2948.34 | 989.76
| 9900 | 91.56 | 20.937 | 6878.13 | 3041.7 | 1025.48
| 10000 | 91.56 | 20.937 | 6875.41 | 3135.06 | 1061.2
| 10100 | 91.56 | 20.937 | 6872.69 | 3228.42 | 1096.92
| 10200 | 91.56 | 20.937 | 6869.96 | 3321.79 | 1132.64
| 10300 | 91.56 | 20.937 | 6867.24 | 3415.15 | 1168.36
| 10400 | 91.56 | 20.937 | 6864.52 | 3508.51 | 1204.08
| 10500 | 91.56 | 20.937 | 6861.8 | 3601.88 | 1239.8
| 10600 | 91.56 | 20.937 | 6859.07 | 3695.24 | 1275.52
| 10700 | 91.56 | 20.937 | 6856.35 | 3788.6 | 1311.24
| 10800 | 91.56 | 20.937 | 6853.63 | 3881.97 | 1346.96
| 10900 | 91.56 | 20.937 | 6850.91 | 3975.33 | 1382.68
| 11000 | 91.56 | 20.937 | 6848.18 | 4068.69 | 1418.4
| 11100 | 91.56 | 20.937 | 6845.46 | 4162.05 | 1454.12
| 11200 | 91.56 | 20.937 | 6842.74 | 4255.42 | 1489.85
| 11300 | 91.56 | 20.937 | 6840.02 | 4348.78 | 1525.57
| 11400 | 91.56 | 20.937 | 6837.3 | 4442.14 | 1561.29
| 11500 | 91.56 | 20.937 | 6834.57 | 4535.51 | 1597.01
| 11600 | 91.56 | 20.937 | 6831.85 | 4628.87 | 1632.73
| 11700 | 91.56 | 20.937 | 6829.13 | 4722.23 | 1668.45
| 11800 | 91.56 | 20.937 | 6826.41 | 4815.6 | 1704.17
| 11851.63 | 91.56 | 20.937 | 6825 | 4863.8 | 1722.61

## Lookup (hidden)
North Reference | RetunValue | Grid Type | ReturnValue | Deviation Indicator | ReturnValue
| 2 |  | 0 |  | 4
True |  | SPCS-Colorado Central-NAD27 |  | Directional
Grid |  | SPCS-Colorado Central-NAD83 |  | High Angle
|  | SPCS-Colorado North-NAD27 |  | Horizontal
SPCS-Colorado North-NAD83
SPCS-Colorado South-NAD27
SPCS-Colorado South-NAD83
UTM-Zone 12 NAD27
UTM-Zone 12 NAD83
UTM-Zone 13 NAD27
UTM-Zone 13 NAD83