## Data
Header Information | measured depth (ft) | inclination (°) | azimuth (°) | true vertical depth (ft) | northing +N/-S (ft) | easting +E/-W (ft)
Operator Name | 0 | 0 | 315.48 | 0 | 0 | 0
KERR-MCGEE | 13 | 0 | 315.48 | 13 | 0 | 0
Operator Number | 113 | 0.32 | 315.48 | 113 | 0.2 | -0.2
47120 | 213 | 0.36 | 113.23 | 213 | 0.27 | -0.1
Well Name and Number | 313 | 0.31 | 351.75 | 313 | 0.42 | 0.15
AGGREGATE STATE 15N-16HZ | 413 | 0.38 | 271.88 | 413 | 0.7 | -0.22
API Number (if available) | 513 | 0.2 | 305.43 | 513 | 0.81 | -0.7
05-123-38329 | 613 | 0.45 | 19.03 | 612.99 | 1.28 | -0.71
Location: QQ SEC TWP RGE | 713 | 0.3 | 333.75 | 712.99 | 1.89 | -0.7
SEC.09-T2N-R66W | 1075 | 0.46 | 324.35 | 1074.98 | 3.92 | -1.96
Citing Type: Planned or Actual | 1168 | 1.61 | 330.73 | 1167.97 | 5.36 | -2.82
ACTUAL | 1262 | 2.67 | 304.34 | 1261.9 | 7.75 | -5.27
Deviation Indicator | 1355 | 4.15 | 286.69 | 1354.74 | 9.94 | -10.29
Horizontal | 1449 | 6.26 | 277.24 | 1448.35 | 11.56 | -18.63
North Reference | 1542 | 8 | 280.68 | 1540.62 | 13.4 | -30.02
True | 1636 | 9.82 | 274.09 | 1633.49 | 15.18 | -44.45
Grid Type | 1729 | 11.59 | 271.51 | 1724.87 | 15.99 | -61.7
#VALUE! | 1823 | 11.89 | 268.23 | 1816.9 | 15.94 | -80.82
| 1916 | 12.28 | 266.89 | 1907.84 | 15.11 | -100.27
| 2010 | 12 | 265.69 | 1999.74 | 13.83 | -119.99
| 2103 | 11.64 | 261.77 | 2090.77 | 11.77 | -138.92
| 2197 | 11.14 | 257.77 | 2182.92 | 8.48 | -157.18
| 2290 | 10.47 | 256.82 | 2274.27 | 4.65 | -174.19
| 2384 | 10.15 | 255.14 | 2366.75 | 0.58 | -190.51
| 2477 | 9.56 | 249.56 | 2458.38 | -4.22 | -205.67
| 2570 | 8.72 | 254.8 | 2550.2 | -8.76 | -219.71
| 2660 | 8.18 | 263.42 | 2639.23 | -11.28 | -232.65
| 2750 | 8.41 | 274.43 | 2728.29 | -11.51 | -245.57
| 2840 | 8.77 | 281.34 | 2817.28 | -9.65 | -258.86
| 2930 | 8.17 | 279.82 | 2906.3 | -7.21 | -271.89
| 3020 | 7.75 | 278.45 | 2995.43 | -5.23 | -284.2
| 3110 | 9.04 | 283.98 | 3084.47 | -2.63 | -297.06
| 3200 | 8.99 | 279.33 | 3173.36 | 0.22 | -310.86
| 3290 | 9.32 | 284.04 | 3262.21 | 3.13 | -324.87
| 3380 | 9.12 | 280.42 | 3351.05 | 6.18 | -338.95
| 3470 | 8.78 | 274.02 | 3439.96 | 7.96 | -352.82
| 3560 | 8.6 | 271.72 | 3528.92 | 8.64 | -366.4
| 3650 | 8.8 | 268.19 | 3617.89 | 8.62 | -380.01
| 3740 | 10.13 | 268.95 | 3706.66 | 8.26 | -394.8
| 3830 | 10.3 | 268.69 | 3795.24 | 7.93 | -410.76
| 3920 | 10.53 | 267.24 | 3883.75 | 7.35 | -427.02
| 4010 | 9.88 | 269.39 | 3972.33 | 6.87 | -442.95
| 4100 | 10.6 | 269.88 | 4060.9 | 6.77 | -458.95
| 4190 | 11.65 | 269.27 | 4149.2 | 6.64 | -476.32
| 4280 | 10.56 | 265.54 | 4237.52 | 5.88 | -493.63
| 4370 | 10.42 | 270.21 | 4326.01 | 5.27 | -509.99
| 4460 | 10.3 | 269.89 | 4414.55 | 5.29 | -526.17
| 4550 | 11.07 | 273.1 | 4502.99 | 5.74 | -542.85
| 4640 | 9.89 | 270.55 | 4591.48 | 6.28 | -559.2
| 4730 | 9.72 | 267.2 | 4680.17 | 5.98 | -574.52
| 4820 | 9.38 | 269.6 | 4768.92 | 5.56 | -589.44
| 4910 | 6.48 | 268.36 | 4858.05 | 5.36 | -601.86
| 5000 | 6.07 | 268.81 | 4947.51 | 5.12 | -611.69
| 5090 | 4.87 | 275.73 | 5037.1 | 5.4 | -620.25
| 5180 | 4.1 | 276.76 | 5126.83 | 6.16 | -627.24
| 5270 | 2.9 | 285.59 | 5216.66 | 7.15 | -632.63
| 5360 | 2.49 | 273.47 | 5306.56 | 7.88 | -636.78
| 5450 | 0.38 | 304.34 | 5396.53 | 8.17 | -638.98
| 5540 | 0.8 | 287.17 | 5486.52 | 8.52 | -639.82
| 5630 | 1.07 | 241.31 | 5576.51 | 8.31 | -641.16
| 5720 | 0.93 | 256.05 | 5666.5 | 7.73 | -642.61
| 5810 | 0.7 | 230.26 | 5756.49 | 7.2 | -643.74
| 5990 | 0.77 | 233.62 | 5936.47 | 5.78 | -645.56
| 6079 | 0.5 | 276.53 | 6025.47 | 5.47 | -646.42
| 6259 | 1.23 | 307.87 | 6205.45 | 6.74 | -648.73
| 6349 | 0.48 | 87.03 | 6295.44 | 7.36 | -649.12
| 6529 | 0.49 | 282.13 | 6475.44 | 7.56 | -649.11
| 6675 | 0.61 | 252.34 | 6621.43 | 7.45 | -650.47
| 6709 | 1.13 | 251.19 | 6655.43 | 7.29 | -650.96
| 6754 | 2.82 | 210.28 | 6700.4 | 6.19 | -651.93
| 6799 | 4.94 | 194 | 6745.3 | 3.35 | -652.96
| 6844 | 8.13 | 192.25 | 6790 | -1.64 | -654.1
| 6889 | 10.67 | 193.07 | 6834.39 | -8.8 | -655.72
| 6935 | 13.24 | 192.59 | 6879.39 | -18.1 | -657.83
| 6980 | 16.89 | 187.36 | 6922.84 | -29.61 | -659.8
| 7025 | 21 | 180.12 | 6965.4 | -44.17 | -660.65
| 7070 | 24.54 | 178.95 | 7006.88 | -61.58 | -660.5
| 7115 | 28.1 | 172.91 | 7047.22 | -81.45 | -659.02
| 7160 | 32.03 | 167.82 | 7086.16 | -103.64 | -655.19
| 7205 | 36.7 | 164.63 | 7123.3 | -128.29 | -649.1
| 7250 | 40.81 | 160.44 | 7158.39 | -155.13 | -640.61
| 7295 | 46.37 | 159.61 | 7190.97 | -184.27 | -630
| 7340 | 51.95 | 165.29 | 7220.4 | -216.72 | -619.82
| 7385 | 57.64 | 169.5 | 7246.34 | -252.58 | -611.85
| 7430 | 65.37 | 171.48 | 7267.8 | -291.56 | -605.34
| 7475 | 71.43 | 176.07 | 7284.36 | -333.12 | -600.84
| 7520 | 75.41 | 178.68 | 7297.2 | -376.19 | -598.88
| 7565 | 81.32 | 181.93 | 7306.28 | -420.24 | -599.13
| 7622 | 89.34 | 182.94 | 7310.92 | -476.95 | -601.54
| 7661 | 90.453 | 183.286 | 7310.99 | -515.89 | -603.66
| 7711 | 91.88 | 183.73 | 7309.97 | -565.79 | -606.72
| 7789 | 92.21 | 183.85 | 7307.18 | -643.57 | -611.87
| 7883 | 92.65 | 183.77 | 7303.2 | -737.28 | -618.11
| 7976 | 92.95 | 183.79 | 7298.66 | -829.96 | -624.24
| 8070 | 93.48 | 183.12 | 7293.38 | -923.64 | -629.89
| 8163 | 92.49 | 183.15 | 7288.54 | -1016.38 | -634.97
| 8257 | 93.33 | 182.68 | 7283.77 | -1110.13 | -639.74
| 8350 | 93.02 | 182.61 | 7278.62 | -1202.89 | -644.03
| 8444 | 92.58 | 181.92 | 7274.03 | -1296.71 | -647.74
| 8537 | 92.02 | 180.86 | 7270.29 | -1389.6 | -649.99
| 8630 | 90.8 | 182.16 | 7268.01 | -1482.54 | -652.44
| 8724 | 90.3 | 182.5 | 7267.1 | -1576.46 | -656.27
| 8817 | 88.82 | 182.21 | 7267.82 | -1669.37 | -660.09
| 8911 | 89.44 | 182.76 | 7269.24 | -1763.27 | -664.16
| 9003 | 88.33 | 181.78 | 7271.03 | -1855.18 | -667.81
| 9097 | 87.74 | 180.67 | 7274.26 | -1949.1 | -669.81
| 9187 | 88.3 | 178.79 | 7277.37 | -2039.04 | -669.39
| 9277 | 89.1 | 179.01 | 7279.41 | -2129 | -667.66
| 9367 | 89.75 | 178.94 | 7280.31 | -2218.98 | -666.05
| 9457 | 89.75 | 179.12 | 7280.71 | -2308.97 | -664.53
| 9547 | 89.5 | 179.16 | 7281.29 | -2398.96 | -663.18
| 9637 | 89.19 | 178.45 | 7282.32 | -2488.93 | -661.3
| 9727 | 89.35 | 179.31 | 7283.47 | -2578.9 | -659.54
| 9817 | 90.06 | 179.34 | 7283.93 | -2668.9 | -658.48
| 9907 | 89.84 | 179.15 | 7284.01 | -2758.89 | -657.3
| 9997 | 89.9 | 178.31 | 7284.22 | -2848.86 | -655.3
| 10087 | 89.35 | 179.32 | 7284.81 | -2938.84 | -653.44
| 10177 | 90 | 179.21 | 7285.32 | -3028.83 | -652.29
| 10267 | 90.33 | 179.62 | 7285.06 | -3118.83 | -651.37
| 10357 | 90.7 | 179.25 | 7284.25 | -3208.82 | -650.48
| 10447 | 91.01 | 178.87 | 7282.9 | -3298.8 | -649
| 10537 | 91.45 | 179.16 | 7280.97 | -3388.76 | -647.46
| 10627 | 92 | 179.42 | 7278.26 | -3478.71 | -646.34
| 10717 | 89.66 | 178.32 | 7276.96 | -3568.68 | -644.57
| 10807 | 89.78 | 177.87 | 7277.4 | -3658.63 | -641.58
| 10897 | 87.69 | 176.55 | 7279.39 | -3748.49 | -637.2
| 10987 | 88.18 | 177.08 | 7282.63 | -3838.3 | -632.2
| 11077 | 90.12 | 177.6 | 7283.96 | -3928.18 | -628.02
| 11167 | 90.9 | 177.45 | 7283.16 | -4018.1 | -624.14
| 11257 | 90.99 | 178.58 | 7281.68 | -4108.03 | -621.02
| 11347 | 91.32 | 180.38 | 7279.86 | -4198 | -620.2
| 11437 | 90.81 | 180.86 | 7278.19 | -4287.98 | -621.18
| 11527 | 90.25 | 182.52 | 7277.36 | -4377.93 | -623.83
| 11617 | 90.92 | 180.18 | 7276.44 | -4467.9 | -625.95
| 11707 | 90.16 | 183.43 | 7275.59 | -4557.84 | -628.79
| 11797 | 90.09 | 183.39 | 7275.4 | -4647.68 | -634.14
| 11887 | 88.07 | 182.32 | 7276.84 | -4737.55 | -638.62
| 11977 | 87.6 | 180.87 | 7280.24 | -4827.45 | -641.12
| 12067 | 86.86 | 179.81 | 7284.59 | -4917.34 | -641.66
| 12157 | 88.39 | 178.72 | 7288.32 | -5007.25 | -640.5
| 12246 | 88.63 | 178.47 | 7290.63 | -5096.19 | -638.32
| 12336 | 88.43 | 178.24 | 7292.94 | -5186.12 | -635.74
| 12426 | 89.78 | 176.78 | 7294.35 | -5276.02 | -631.83
| 12515 | 90.1 | 178.05 | 7294.44 | -5364.93 | -627.82
| 12605 | 91.74 | 178.75 | 7293 | -5454.88 | -625.3
| 12695 | 92.55 | 178.35 | 7289.63 | -5544.79 | -623.03
| 12785 | 91.2 | 179.83 | 7286.68 | -5634.72 | -621.6
| 12875 | 91.39 | 179.34 | 7284.65 | -5724.7 | -620.95
| 12965 | 90.19 | 181.43 | 7283.41 | -5814.68 | -621.55
| 13055 | 89.29 | 182.37 | 7283.82 | -5904.63 | -624.54
| 13145 | 90.25 | 182.16 | 7284.18 | -5994.56 | -628.09
| 13235 | 89.56 | 181.92 | 7284.33 | -6084.5 | -631.3
| 13325 | 91.23 | 181.79 | 7283.71 | -6174.45 | -634.21
| 13415 | 88.91 | 181.58 | 7283.6 | -6264.4 | -636.86
| 13505 | 89.5 | 181.01 | 7284.85 | -6354.37 | -638.89
| 13595 | 90.3 | 181.07 | 7285 | -6444.35 | -640.52
| 13685 | 89.29 | 182.48 | 7285.32 | -6534.31 | -643.31
| 13775 | 89.69 | 182.34 | 7286.13 | -6624.22 | -647.1
| 13865 | 89.56 | 182.06 | 7286.72 | -6714.15 | -650.55
| 13955 | 89.72 | 182.24 | 7287.28 | -6804.09 | -653.93
| 14045 | 90.68 | 181.64 | 7286.97 | -6894.04 | -656.97
| 14135 | 88.89 | 179.84 | 7287.3 | -6984.02 | -658.14
| 14225 | 89.94 | 180.6 | 7288.22 | -7074.01 | -658.48
| 14315 | 90.83 | 180.48 | 7287.62 | -7164.01 | -659.33
| 14405 | 88.83 | 180.76 | 7287.89 | -7254 | -660.3
| 14495 | 89.69 | 179.95 | 7289.05 | -7343.98 | -660.86
| 14585 | 90.28 | 179.69 | 7289.07 | -7433.98 | -660.58
| 14736 | 92.22 | 180.28 | 7285.78 | -7584.94 | -660.54
| 14792 | 92.22 | 180.28 | 7283.61 | -7640.9 | -660.81

## Lookup (hidden)
North Reference | RetunValue | Grid Type | ReturnValue | Deviation Indicator | ReturnValue
| 2 |  | 0 |  | 4
True |  | SPCS-Colorado Central-NAD27 |  | Directional
Grid |  | SPCS-Colorado Central-NAD83 |  | High Angle
|  | SPCS-Colorado North-NAD27 |  | Horizontal
SPCS-Colorado North-NAD83
SPCS-Colorado South-NAD27
SPCS-Colorado South-NAD83
UTM-Zone 12 NAD27
UTM-Zone 12 NAD83
UTM-Zone 13 NAD27
UTM-Zone 13 NAD83