## Data
Header Information | measured depth (ft) | inclination (°) | azimuth (°) | true vertical depth (ft) | northing +N/-S (ft) | easting +E/-W (ft)
Operator Name | 0 | 0 | 0 | 0 | 0 | 0
KERR-MCGEE | 25 | 0 | 0 | 25 | 0 | 0
Operator Number | 125 | 0.52 | 180.13 | 125 | -0.45 | 0
47120 | 225 | 0.66 | 173.93 | 224.99 | -1.48 | 0.06
Well Name and Number | 325 | 0.62 | 2.5 | 324.99 | -1.51 | 0.14
NRC 27N-8HZ | 425 | 0.6 | 150.83 | 424.99 | -1.43 | 0.42
API Number (if available) | 525 | 0.44 | 300.81 | 524.99 | -1.69 | 0.35
05-123-39096 | 625 | 0.5 | 71.97 | 624.99 | -1.36 | 0.43
Location: QQ SEC TWP RGE | 725 | 0.84 | 262.9 | 724.98 | -1.31 | 0.12
SESE SECTION 8 T1N R67W | 825 | 0.48 | 109.18 | 824.98 | -1.54 | -0.21
Citing Type: Planned or Actual | 925 | 0.54 | 300.13 | 924.98 | -1.44 | -0.22
ACTUAL | 1025 | 0.42 | 64.53 | 1024.98 | -1.05 | -0.3
Deviation Indicator | 1125 | 0.66 | 170.04 | 1124.97 | -1.46 | 0.13
Horizontal | 1148 | 0.67 | 176.64 | 1147.97 | -1.72 | 0.16
North Reference | 1365 | 2.06 | 194.62 | 1364.91 | -6.76 | -0.75
True | 1457 | 2.97 | 206.88 | 1456.82 | -10.49 | -2.24
Grid Type | 1562 | 4.74 | 207.09 | 1561.58 | -16.78 | -5.45
#VALUE! | 1653 | 8.17 | 208.01 | 1651.99 | -25.84 | -10.2
| 1744 | 9.14 | 203.19 | 1741.95 | -38.19 | -16.08
| 1836 | 10.79 | 198.2 | 1832.56 | -53.09 | -21.65
| 1927 | 11.15 | 191.68 | 1921.9 | -69.8 | -26.09
| 2018 | 10.69 | 183.05 | 2011.26 | -86.84 | -28.32
| 2109 | 11.13 | 185.25 | 2100.61 | -104.02 | -29.58
| 2201 | 11.49 | 185.68 | 2190.83 | -121.98 | -31.3
| 2384 | 10.01 | 176.58 | 2370.62 | -156 | -32.15
| 2475 | 10.96 | 189.82 | 2460.12 | -172.42 | -33.15
| 2566 | 9.38 | 193.75 | 2549.68 | -188.15 | -36.39
| 2658 | 9.6 | 185.54 | 2640.43 | -203.06 | -38.91
| 2750 | 10.23 | 186.67 | 2731.06 | -218.81 | -40.6
| 2841 | 8.86 | 190.09 | 2820.79 | -233.74 | -42.77
| 2933 | 9.39 | 199.02 | 2911.63 | -247.81 | -46.46
| 3116 | 11.8 | 203 | 3091.5 | -279.16 | -58.64
| 3208 | 9.46 | 201.65 | 3181.92 | -294.84 | -65.1
| 3299 | 9.62 | 200.94 | 3271.66 | -308.9 | -70.58
| 3394 | 10.67 | 204.33 | 3365.17 | -324.32 | -77.04
| 3488 | 10.22 | 207.45 | 3457.62 | -339.65 | -84.47
| 3582 | 9.53 | 202.28 | 3550.23 | -354.25 | -91.26
| 3677 | 11.59 | 202.82 | 3643.61 | -370.33 | -97.95
| 3866 | 9.63 | 198.27 | 3829.37 | -402.84 | -110.27
| 3960 | 11.56 | 189.11 | 3921.77 | -419.61 | -114.22
| 4055 | 9.21 | 188.54 | 4015.21 | -436.53 | -116.86
| 4243 | 8.74 | 200.47 | 4200.93 | -464.79 | -124.09
| 4337 | 10.01 | 197.67 | 4293.67 | -479.27 | -129.07
| 4431 | 11.28 | 196.23 | 4386.05 | -495.88 | -134.12
| 4526 | 12.15 | 188.96 | 4479.07 | -514.68 | -138.27
| 4714 | 8.51 | 180.5 | 4664.01 | -548.15 | -141.48
| 4809 | 10.45 | 181.96 | 4757.7 | -563.79 | -141.83
| 4903 | 12.58 | 185.83 | 4849.81 | -582.49 | -143.16
| 4998 | 14 | 185.84 | 4942.26 | -604.22 | -145.38
| 5092 | 12.92 | 185.97 | 5033.68 | -625.98 | -147.63
| 5281 | 10.04 | 181.24 | 5218.88 | -663.48 | -150.19
| 5375 | 10.7 | 187.84 | 5311.35 | -680.31 | -151.56
| 5469 | 8.57 | 187.26 | 5404.02 | -695.91 | -153.63
| 5658 | 9.77 | 186.15 | 5590.6 | -725.82 | -157.13
| 5847 | 11.64 | 194.93 | 5776.32 | -760.19 | -163.76
| 5941 | 10.23 | 186.16 | 5868.61 | -777.66 | -167.1
| 6036 | 9.68 | 186.66 | 5962.18 | -793.98 | -168.93
| 6130 | 11.81 | 183.48 | 6054.53 | -811.43 | -170.43
| 6225 | 10.33 | 187.17 | 6147.76 | -829.59 | -172.09
| 6319 | 10.58 | 185.01 | 6240.2 | -846.55 | -173.89
| 6413 | 10.11 | 194.28 | 6332.68 | -863.14 | -176.68
| 6508 | 8.33 | 190.82 | 6426.45 | -877.98 | -180.03
| 6602 | 6.56 | 188.09 | 6519.65 | -889.98 | -182.06
| 6697 | 6.56 | 194.32 | 6614.03 | -900.62 | -184.17
| 6791 | 7.31 | 208.66 | 6707.35 | -911.07 | -188.37
| 6838 | 6.75 | 224.84 | 6754 | -915.65 | -191.75
| 6885 | 6.17 | 267.19 | 6800.73 | -917.73 | -196.22
| 6932 | 7.88 | 299.94 | 6847.39 | -916.25 | -201.54
| 6980 | 5.98 | 327.95 | 6895.05 | -912.48 | -205.72
| 7027 | 7.81 | 4.91 | 6941.73 | -907.23 | -206.74
| 7074 | 9.2 | 5.79 | 6988.21 | -900.31 | -206.09
| 7121 | 12.27 | 359.63 | 7034.39 | -891.57 | -205.74
| 7168 | 15.8 | 357.15 | 7079.98 | -880.18 | -206.09
| 7215 | 18.41 | 357 | 7124.89 | -866.38 | -206.8
| 7263 | 18.68 | 356.03 | 7170.4 | -851.14 | -207.73
| 7310 | 23.31 | 355.64 | 7214.27 | -834.35 | -208.96
| 7357 | 29.43 | 355.05 | 7256.36 | -813.55 | -210.66
| 7404 | 35.28 | 354.35 | 7296.05 | -788.52 | -213
| 7451 | 40.54 | 353.12 | 7333.12 | -759.83 | -216.17
| 7498 | 43.87 | 355.41 | 7367.93 | -728.42 | -219.3
| 7546 | 48.64 | 358.25 | 7401.11 | -693.81 | -221.18
| 7593 | 54.93 | 358.62 | 7430.17 | -656.92 | -222.19
| 7640 | 60.66 | 357.62 | 7455.21 | -617.19 | -223.5
| 7687 | 65.49 | 357.7 | 7476.49 | -575.33 | -225.21
| 7734 | 69.64 | 358.89 | 7494.42 | -531.92 | -226.5
| 7781 | 74 | 359.84 | 7509.08 | -487.28 | -226.99
| 7829 | 77.43 | 0.19 | 7520.92 | -440.77 | -226.97
| 7876 | 81.52 | 0.36 | 7529.51 | -394.57 | -226.75
| 7907 | 83.59 | 0.59 | 7533.52 | -363.83 | -226.5
| 8044 | 90.77 | 1.58 | 7540.26 | -227.11 | -223.9
| 8138 | 90.5 | 1.34 | 7539.22 | -133.15 | -221.51
| 8421 | 89.87 | 356.78 | 7538.3 | 149.73 | -226.15
| 8515 | 92.36 | 358.8 | 7536.47 | 243.63 | -229.77
| 8798 | 90.91 | 359.7 | 7528.4 | 526.48 | -233.48
| 8986 | 89.87 | 1.17 | 7527.12 | 714.47 | -232.05
| 9081 | 89.4 | 0.63 | 7527.72 | 809.45 | -230.56
| 9175 | 90.67 | 1.25 | 7527.67 | 903.44 | -229.01
| 9364 | 88.62 | 0.07 | 7528.84 | 1092.41 | -226.84
| 9458 | 90.34 | 359.91 | 7529.69 | 1186.4 | -226.85
| 9552 | 89.93 | 359.1 | 7529.47 | 1280.4 | -227.67
| 9646 | 91.41 | 359.47 | 7528.37 | 1374.38 | -228.84
| 9740 | 91.04 | 359.35 | 7526.36 | 1468.35 | -229.81
| 9835 | 89.19 | 359.37 | 7526.17 | 1563.34 | -230.87
| 10023 | 88.55 | 0.05 | 7529.88 | 1751.3 | -231.82
| 10212 | 88.25 | 359.75 | 7535.16 | 1940.23 | -232.15
| 10307 | 89.76 | 359.28 | 7536.8 | 2035.21 | -232.95
| 10401 | 92.22 | 359.3 | 7535.18 | 2129.18 | -234.12
| 10590 | 90.44 | 1.66 | 7530.79 | 2318.1 | -232.53
| 10684 | 88.32 | 2.17 | 7531.81 | 2412.04 | -229.39
| 10967 | 88.79 | 357.7 | 7538.95 | 2694.87 | -229.71
| 11061 | 90.81 | 358.15 | 7539.28 | 2788.8 | -233.12
| 11156 | 90.77 | 359.73 | 7537.97 | 2883.78 | -234.88
| 11250 | 89.53 | 0.04 | 7537.72 | 2977.77 | -235.06
| 11345 | 90.81 | 0.03 | 7537.44 | 3072.77 | -235.01
| 11439 | 90.17 | 0.33 | 7536.64 | 3166.77 | -234.71
| 11533 | 89.13 | 358.6 | 7537.21 | 3260.76 | -235.59
| 11722 | 89.73 | 358.9 | 7539.09 | 3449.7 | -239.71
| 11816 | 91.21 | 358.2 | 7538.32 | 3543.66 | -242.09
| 12005 | 92.38 | 3.24 | 7532.4 | 3732.49 | -239.72
| 12099 | 91.14 | 3.29 | 7529.51 | 3826.29 | -234.37
| 12194 | 89.76 | 2.44 | 7528.76 | 3921.17 | -229.62
| 12288 | 89.06 | 2.61 | 7529.73 | 4015.07 | -225.48
| 12477 | 89.13 | 2.32 | 7532.72 | 4203.87 | -217.35
| 12571 | 89.83 | 1.17 | 7533.57 | 4297.82 | -214.49
| 12720 | 89.83 | 1.17 | 7534.01 | 4446.79 | -211.45

## Lookup (hidden)
North Reference | RetunValue | Grid Type | ReturnValue | Deviation Indicator | ReturnValue
| 2 |  | 0 |  | 4
True |  | SPCS-Colorado Central-NAD27 |  | Directional
Grid |  | SPCS-Colorado Central-NAD83 |  | High Angle
|  | SPCS-Colorado North-NAD27 |  | Horizontal
SPCS-Colorado North-NAD83
SPCS-Colorado South-NAD27
SPCS-Colorado South-NAD83
UTM-Zone 12 NAD27
UTM-Zone 12 NAD83
UTM-Zone 13 NAD27
UTM-Zone 13 NAD83