## Data
Header Information | measured depth (ft) | inclination (°) | azimuth (°) | true vertical depth (ft) | northing +N/-S (ft) | easting +E/-W (ft)
Operator Name | 0 | 0 | 0 | 0 | 0 | 0
WPX Energy Rocky Mountain, LLC | 200 | 2.1 | 331.6425 | 199.98 | 1.13 | -0.61
Operator Number | 400 | 8.1 | 331.6425 | 399.1 | 16.77 | -9.05
96850 | 600 | 14.1 | 331.6425 | 595.27 | 50.64 | -27.33
Well Name and Number | 800 | 20.1 | 331.6425 | 786.34 | 102.36 | -55.25
Federal PA 331-27 | 1000 | 21.5304 | 331.6425 | 972.6 | 166.47 | -89.85
API Number (if available) | 1200 | 21.5304 | 331.6425 | 1158.64 | 231.06 | -124.71
| 1400 | 21.5304 | 331.6425 | 1344.69 | 295.65 | -159.57
Location: QQ SEC TWP RGE | 1600 | 21.5304 | 331.6425 | 1530.73 | 360.24 | -194.44
SENE, Sec. 27, T6S, R95W | 1800 | 21.5304 | 331.6425 | 1716.78 | 424.83 | -229.3
Citing Type: Planned or Actual | 2000 | 21.5304 | 331.6425 | 1902.82 | 489.42 | -264.16
Planned | 2200 | 21.5304 | 331.6425 | 2088.87 | 554.01 | -299.02
Deviation Indicator | 2400 | 21.5304 | 331.6425 | 2274.91 | 618.6 | -333.89
Directional | 2600 | 21.5304 | 331.6425 | 2460.96 | 683.2 | -368.75
North Reference | 2800 | 21.5304 | 331.6425 | 2647 | 747.79 | -403.61
True | 3000 | 21.5304 | 331.6425 | 2833.05 | 812.38 | -438.47
Grid Type | 3200 | 21.5304 | 331.6425 | 3019.09 | 876.97 | -473.34
#VALUE! | 3400 | 21.5304 | 331.6425 | 3205.13 | 941.56 | -508.2
| 3600 | 21.5304 | 331.6425 | 3391.18 | 1006.15 | -543.06
| 3800 | 21.5304 | 331.6425 | 3577.22 | 1070.74 | -577.92
| 4000 | 21.5304 | 331.6425 | 3763.27 | 1135.33 | -612.79
| 4200 | 21.5304 | 331.6425 | 3949.31 | 1199.93 | -647.65
| 4400 | 21.5304 | 331.6425 | 4135.36 | 1264.52 | -682.51
| 4600 | 21.5304 | 331.6425 | 4321.4 | 1329.11 | -717.37
| 4800 | 21.5304 | 331.6425 | 4507.45 | 1393.7 | -752.24
| 5000 | 21.5304 | 331.6425 | 4693.49 | 1458.29 | -787.1
| 5200 | 21.5304 | 331.6425 | 4879.54 | 1522.88 | -821.96
| 5400 | 19.6212 | 331.6425 | 5066.34 | 1585.73 | -855.88
| 5600 | 16.6212 | 331.6425 | 5256.4 | 1640.46 | -885.42
| 5800 | 13.6212 | 331.6425 | 5449.45 | 1686.37 | -910.2
| 6000 | 10.6212 | 331.6425 | 5644.97 | 1723.32 | -930.15
| 6200 | 7.6212 | 331.6425 | 5842.42 | 1751.22 | -945.2
| 6400 | 4.6212 | 331.6425 | 6041.25 | 1769.98 | -955.33
| 6600 | 1.6212 | 331.6425 | 6240.93 | 1779.57 | -960.5
| 6800 | 0 | 0 | 6440.92 | 1780.91 | -961.23
| 7000 | 0 | 0 | 6640.92 | 1780.91 | -961.23
| 7200 | 0 | 0 | 6840.92 | 1780.91 | -961.23
| 7400 | 0 | 0 | 7040.92 | 1780.91 | -961.23
| 7600 | 0 | 0 | 7240.92 | 1780.91 | -961.23
| 7800 | 0 | 0 | 7440.92 | 1780.91 | -961.23
| 8000 | 0 | 0 | 7640.92 | 1780.91 | -961.23
| 8200 | 0 | 0 | 7840.92 | 1780.91 | -961.23
| 8400 | 0 | 0 | 8040.92 | 1780.91 | -961.23
| 8600 | 0 | 0 | 8240.92 | 1780.91 | -961.23
| 8800 | 0 | 0 | 8440.92 | 1780.91 | -961.23
| 9000 | 0 | 0 | 8640.92 | 1780.91 | -961.23
| 9088.08 | 0 | 0 | 8729 | 1780.91 | -961.23

## Lookup (hidden)
North Reference | RetunValue | Grid Type | ReturnValue | Deviation Indicator | ReturnValue
| 2 |  | 0 |  | 2
True |  | SPCS-Colorado Central-NAD27 |  | Directional
Grid |  | SPCS-Colorado Central-NAD83 |  | High Angle
|  | SPCS-Colorado North-NAD27 |  | Horizontal
SPCS-Colorado North-NAD83
SPCS-Colorado South-NAD27
SPCS-Colorado South-NAD83
UTM-Zone 12 NAD27
UTM-Zone 12 NAD83
UTM-Zone 13 NAD27
UTM-Zone 13 NAD83