## Data
Header Information | measured depth (ft) | inclination (°) | azimuth (°) | true vertical depth (ft) | northing +N/-S (ft) | easting +E/-W (ft)
Operator Name | 0 | 0 | 198.17 | 0 | 0 | 0
KERR-MCGEE | 25 | 0 | 198.17 | 25 | 0 | 0
Operator Number | 125 | 0.34 | 198.17 | 125 | -0.28 | -0.09
47120 | 225 | 0.57 | 314.83 | 225 | -0.21 | -0.54
Well Name and Number | 325 | 0.32 | 163.34 | 325 | -0.13 | -0.81
SEKICH STATE 9C-17HZ | 425 | 0.63 | 284.25 | 424.99 | -0.26 | -1.26
API Number (if available) | 525 | 0.35 | 42.58 | 524.99 | 0.1 | -1.59
05-123-39122 | 625 | 0.88 | 265.17 | 624.99 | 0.26 | -2.15
Location: QQ SEC TWP RGE | 725 | 0.45 | 341.79 | 724.98 | 0.57 | -3.04
SEC.18-T3N-R67W | 825 | 0.47 | 348.2 | 824.98 | 1.34 | -3.24
Citing Type: Planned or Actual | 925 | 0.62 | 224.65 | 924.98 | 1.36 | -3.71
ACTUAL | 1025 | 0.73 | 273.11 | 1024.97 | 1.01 | -4.72
Deviation Indicator | 1125 | 0.78 | 246.37 | 1124.96 | 0.77 | -5.98
Horizontal | 1163 | 0.33 | 209.89 | 1162.96 | 0.57 | -6.27
North Reference | 1312 | 0.22 | 233.46 | 1311.96 | 0.03 | -6.72
True | 1406 | 3.33 | 94.3 | 1405.91 | -0.28 | -4.14
Grid Type | 1498 | 5.86 | 106.84 | 1497.61 | -1.85 | 3.02
#VALUE! | 1591 | 7.68 | 108.8 | 1589.96 | -5.22 | 13.45
| 1692 | 9.24 | 105.91 | 1689.85 | -9.62 | 27.64
| 1786 | 8.68 | 94.6 | 1782.71 | -12.26 | 41.97
| 1879 | 7.99 | 90.73 | 1874.73 | -12.9 | 55.42
| 1972 | 6.95 | 91.42 | 1966.94 | -13.13 | 67.51
| 2064 | 5.36 | 93.97 | 2058.41 | -13.56 | 77.36
| 2158 | 3.79 | 88.83 | 2152.11 | -13.8 | 84.85
| 2251 | 1.87 | 92.55 | 2244.99 | -13.81 | 89.44
| 2344 | 0.5 | 73.08 | 2337.97 | -13.76 | 91.34
| 2437 | 0.61 | 52.64 | 2430.96 | -13.34 | 92.13
| 2811 | 0.27 | 23.23 | 2804.95 | -11.32 | 94.06
| 3184 | 0.46 | 90.77 | 3177.95 | -10.53 | 95.9
| 3278 | 0.18 | 329.44 | 3271.94 | -10.41 | 96.2
| 3654 | 0.44 | 139.23 | 3647.94 | -11 | 96.84
| 3749 | 0.83 | 207.1 | 3742.94 | -11.88 | 96.77
| 4032 | 0.24 | 200.57 | 4025.92 | -14.26 | 95.63
| 4409 | 0.17 | 229.86 | 4402.92 | -15.36 | 94.92
| 4786 | 0.86 | 252.82 | 4779.9 | -16.56 | 91.79
| 5164 | 0.93 | 257.64 | 5157.86 | -18.05 | 86.08
| 5541 | 1.2 | 261.89 | 5534.79 | -19.27 | 79.19
| 5636 | 0.63 | 209.69 | 5629.78 | -19.86 | 77.94
| 5730 | 0.64 | 5.57 | 5723.78 | -19.79 | 77.74
| 6108 | 1.06 | 284.67 | 6101.75 | -16.8 | 74.56
| 6391 | 1.69 | 262.3 | 6384.67 | -16.7 | 67.89
| 6486 | 0.78 | 267.53 | 6479.64 | -16.91 | 65.86
| 6580 | 0.21 | 38.91 | 6573.64 | -16.81 | 65.33
| 6627 | 4.75 | 89.07 | 6620.59 | -16.71 | 67.33
| 6674 | 10.52 | 88.33 | 6667.15 | -16.55 | 73.57
| 6721 | 17.48 | 89.11 | 6712.72 | -16.31 | 84.93
| 6768 | 23.63 | 87.13 | 6756.71 | -15.73 | 101.41
| 6815 | 27.72 | 87.75 | 6799.06 | -14.83 | 121.75
| 6863 | 30.89 | 91.11 | 6840.92 | -14.63 | 145.23
| 6910 | 34.39 | 92.18 | 6880.49 | -15.37 | 170.57
| 6957 | 38.47 | 93.38 | 6918.3 | -16.74 | 198.44
| 7004 | 42.75 | 93.73 | 6953.97 | -18.64 | 228.96
| 7051 | 46.15 | 92.67 | 6987.52 | -20.47 | 261.82
| 7098 | 49.23 | 92.67 | 7019.15 | -22.09 | 296.53
| 7146 | 52.07 | 93.11 | 7049.58 | -23.96 | 333.6
| 7193 | 54.43 | 92.54 | 7077.7 | -25.81 | 371.21
| 7240 | 56.72 | 92.6 | 7104.27 | -27.55 | 409.94
| 7287 | 61.23 | 92.7 | 7128.49 | -29.41 | 450.16
| 7335 | 67.02 | 92.81 | 7149.43 | -31.49 | 493.28
| 7382 | 72.49 | 92.13 | 7165.68 | -33.39 | 537.32
| 7429 | 76.65 | 91.61 | 7178.19 | -34.86 | 582.59
| 7476 | 77.5 | 92.23 | 7188.7 | -36.4 | 628.37
| 7523 | 82 | 92.24 | 7197.06 | -38.2 | 674.58
| 7585 | 85.68 | 91.94 | 7203.71 | -40.45 | 736.17
| 7639 | 88.268 | 93.039 | 7206.56 | -42.79 | 790.04
| 7677 | 90.09 | 93.81 | 7207.11 | -45.06 | 827.96
| 7772 | 89.78 | 93.5 | 7207.21 | -51.11 | 922.77
| 7866 | 90.27 | 93.86 | 7207.17 | -57.15 | 1016.57
| 7960 | 90.3 | 93.71 | 7206.71 | -63.35 | 1110.37
| 8055 | 89.07 | 92.45 | 7207.23 | -68.46 | 1205.23
| 8149 | 89.69 | 92.53 | 7208.25 | -72.54 | 1299.13
| 8243 | 88.12 | 91.2 | 7210.04 | -75.6 | 1393.06
| 8337 | 88.58 | 91.56 | 7212.75 | -77.86 | 1486.99
| 8432 | 88.33 | 91.72 | 7215.31 | -80.58 | 1581.92
| 8526 | 89.29 | 92.35 | 7217.26 | -83.92 | 1675.84
| 8621 | 89.69 | 91.74 | 7218.11 | -87.31 | 1770.77
| 8715 | 91.04 | 93.18 | 7217.51 | -91.34 | 1864.68
| 8810 | 90.64 | 92.76 | 7216.12 | -96.26 | 1959.54
| 8904 | 90.27 | 92.59 | 7215.37 | -100.65 | 2053.44
| 8998 | 90.52 | 92.73 | 7214.72 | -105.01 | 2147.33
| 9093 | 90.67 | 93.48 | 7213.74 | -110.16 | 2242.19
| 9187 | 90.33 | 92.45 | 7212.91 | -115.02 | 2336.06
| 9282 | 89.75 | 92.41 | 7212.85 | -119.05 | 2430.97
| 9376 | 90.49 | 92.1 | 7212.65 | -122.75 | 2524.9
| 9469 | 89.72 | 92.15 | 7212.48 | -126.19 | 2617.83
| 9561 | 90.4 | 91.02 | 7212.38 | -128.74 | 2709.79
| 9655 | 90.67 | 90.36 | 7211.51 | -129.87 | 2803.78
| 9748 | 90.12 | 89.74 | 7210.87 | -129.95 | 2896.78
| 9841 | 91.35 | 89.65 | 7209.67 | -129.46 | 2989.77
| 9933 | 92.46 | 88.79 | 7206.61 | -128.21 | 3081.71
| 10027 | 92 | 88.83 | 7202.96 | -126.26 | 3175.62
| 10120 | 92.43 | 89.39 | 7199.36 | -124.81 | 3268.53
| 10213 | 90.15 | 88.63 | 7197.27 | -123.21 | 3361.49
| 10306 | 90.18 | 89.22 | 7197 | -121.46 | 3454.47
| 10399 | 90.58 | 89.87 | 7196.38 | -120.72 | 3547.47
| 10493 | 90.3 | 90.22 | 7195.66 | -120.8 | 3641.46
| 10586 | 90.03 | 88.93 | 7195.39 | -120.11 | 3734.46
| 10773 | 88.95 | 89.16 | 7197.06 | -116.99 | 3921.42
| 10867 | 88.95 | 88.45 | 7198.78 | -115.03 | 4015.39
| 10960 | 89.72 | 88.53 | 7199.86 | -112.58 | 4108.35
| 11053 | 90.03 | 88.94 | 7200.06 | -110.53 | 4201.32
| 11147 | 88.64 | 87.95 | 7201.15 | -107.98 | 4295.28
| 11240 | 89.53 | 88.56 | 7202.64 | -105.14 | 4388.22
| 11333 | 90.27 | 89.3 | 7202.8 | -103.41 | 4481.21
| 11425 | 90.33 | 90.75 | 7202.32 | -103.45 | 4573.2
| 11517 | 92 | 90.67 | 7200.45 | -104.59 | 4665.17
| 11609 | 91.81 | 91.02 | 7197.39 | -105.94 | 4757.11
| 11701 | 91.23 | 91.37 | 7194.95 | -107.86 | 4849.06
| 11792 | 91.26 | 90.18 | 7192.97 | -109.09 | 4940.03
| 11884 | 91.01 | 89.17 | 7191.15 | -108.57 | 5032.01
| 11976 | 89.66 | 87.43 | 7190.61 | -105.84 | 5123.96
| 12068 | 89.81 | 87.83 | 7191.04 | -102.04 | 5215.88
| 12160 | 90.98 | 88.64 | 7190.41 | -99.2 | 5307.83
| 12254 | 91.2 | 89.2 | 7188.62 | -97.43 | 5401.8
| 12348 | 91.57 | 89.76 | 7186.34 | -96.58 | 5495.76
| 12443 | 91.2 | 90.09 | 7184.05 | -96.45 | 5590.74
| 12537 | 91.47 | 89.09 | 7181.86 | -95.78 | 5684.71
| 12632 | 90.18 | 88.96 | 7180.49 | -94.17 | 5779.68
| 12726 | 90.15 | 90.17 | 7180.22 | -93.45 | 5873.68
| 12821 | 90.67 | 90.18 | 7179.54 | -93.74 | 5968.67
| 12915 | 89.29 | 91.26 | 7179.57 | -94.92 | 6062.66
| 13010 | 89.66 | 91.64 | 7180.44 | -97.33 | 6157.63
| 13104 | 90.43 | 92.07 | 7180.37 | -100.37 | 6251.58
| 13198 | 89.04 | 91.43 | 7180.8 | -103.24 | 6345.53
| 13293 | 89.29 | 91.53 | 7182.19 | -105.69 | 6440.49
| 13387 | 88.64 | 90.99 | 7183.89 | -107.76 | 6534.45
| 13481 | 89.07 | 91.02 | 7185.77 | -109.41 | 6628.42
| 13575 | 89.84 | 90.57 | 7186.66 | -110.71 | 6722.4
| 13670 | 90.15 | 89.34 | 7186.67 | -110.64 | 6817.4
| 13764 | 90.98 | 89.54 | 7185.74 | -109.72 | 6911.39
| 13859 | 91.51 | 89.77 | 7183.68 | -109.15 | 7006.36
| 13953 | 90.21 | 89.2 | 7182.27 | -108.3 | 7100.35
| 14048 | 90.24 | 89.04 | 7181.89 | -106.84 | 7195.34
| 14142 | 90.95 | 89.31 | 7180.92 | -105.49 | 7289.32
| 14237 | 89.35 | 89.91 | 7180.67 | -104.84 | 7384.31
| 14331 | 89.57 | 89.89 | 7181.55 | -104.68 | 7478.31
| 14419 | 90 | 90.25 | 7181.88 | -104.79 | 7566.31
| 14513 | 90.36 | 90.31 | 7181.59 | -105.25 | 7660.31
| 14607 | 90.46 | 90.13 | 7180.92 | -105.61 | 7754.3
| 14702 | 90.43 | 90.04 | 7180.18 | -105.75 | 7849.3
| 14796 | 91.38 | 90.11 | 7178.69 | -105.87 | 7943.29
| 14891 | 90.43 | 88.08 | 7177.19 | -104.37 | 8038.26
| 14985 | 90.43 | 88.51 | 7176.49 | -101.57 | 8132.21
| 15079 | 88.42 | 87.88 | 7177.43 | -98.61 | 8226.16
| 15173 | 88.85 | 88.12 | 7179.67 | -95.33 | 8320.07
| 15268 | 89.56 | 88.38 | 7180.99 | -92.43 | 8415.02
| 15362 | 90.18 | 88.17 | 7181.2 | -89.6 | 8508.98
| 15456 | 89.56 | 88.85 | 7181.41 | -87.16 | 8602.94
| 15551 | 89.84 | 89.53 | 7181.91 | -85.82 | 8697.93
| 15645 | 90.64 | 89.96 | 7181.52 | -85.4 | 8791.93
| 15739 | 91.38 | 89.59 | 7179.86 | -85.03 | 8885.91
| 15834 | 92 | 89.58 | 7177.06 | -84.34 | 8980.87
| 15928 | 90.55 | 88.82 | 7174.97 | -83.03 | 9074.83
| 16022 | 91.29 | 89.02 | 7173.46 | -81.26 | 9168.8
| 16117 | 90.33 | 88.71 | 7172.12 | -79.38 | 9263.77
| 16211 | 88.91 | 88.43 | 7172.74 | -77.03 | 9357.74
| 16306 | 88.82 | 88.67 | 7174.62 | -74.63 | 9452.69
| 16400 | 90.03 | 88.66 | 7175.56 | -72.44 | 9546.66
| 16495 | 90.7 | 88.96 | 7174.96 | -70.46 | 9641.64
| 16589 | 89.04 | 87.16 | 7175.17 | -67.28 | 9735.57
| 16683 | 89.75 | 87.59 | 7176.17 | -62.98 | 9829.47
| 16710 | 89.81 | 87.35 | 7176.27 | -61.79 | 9856.44
| 16785 | 89.81 | 87.35 | 7176.52 | -58.32 | 9931.36

## Lookup (hidden)
North Reference | RetunValue | Grid Type | ReturnValue | Deviation Indicator | ReturnValue
| 2 |  | 0 |  | 4
True |  | SPCS-Colorado Central-NAD27 |  | Directional
Grid |  | SPCS-Colorado Central-NAD83 |  | High Angle
|  | SPCS-Colorado North-NAD27 |  | Horizontal
SPCS-Colorado North-NAD83
SPCS-Colorado South-NAD27
SPCS-Colorado South-NAD83
UTM-Zone 12 NAD27
UTM-Zone 12 NAD83
UTM-Zone 13 NAD27
UTM-Zone 13 NAD83