## Data
Header Information | measured depth (ft) | inclination (°) | azimuth (°) | true vertical depth (ft) | northing +N/-S (ft) | easting +E/-W (ft)
Operator Name | 0 | 0 | 0 | 0 | 0 | 0
KERR-MCGEE | 25 | 0 | 0 | 25 | 0 | 0
Operator Number | 125 | 0.76 | 243.15 | 125 | -0.3 | -0.59
47120 | 225 | 0.84 | 243.15 | 224.99 | -0.93 | -1.84
Well Name and Number | 325 | 0.85 | 235.18 | 324.98 | -1.68 | -3.1
NRC STATE 26N-8HZ | 425 | 0.71 | 238.87 | 424.97 | -2.43 | -4.24
API Number (if available) | 525 | 0.62 | 228.94 | 524.96 | -3.1 | -5.18
05-123-39091 | 625 | 0.95 | 230.21 | 624.95 | -3.99 | -6.22
Location: QQ SEC TWP RGE | 725 | 0.73 | 224.09 | 724.94 | -4.98 | -7.3
SECTION 8 T1N R67W | 825 | 0.85 | 249.91 | 824.93 | -5.69 | -8.44
Citing Type: Planned or Actual | 925 | 0.71 | 264.23 | 924.92 | -6.01 | -9.76
ACTUAL | 1025 | 0.84 | 272.99 | 1024.91 | -6.03 | -11.1
Deviation Indicator | 1125 | 0.7 | 262.7 | 1124.9 | -6.07 | -12.44
Horizontal | 1155 | 0.75 | 258.93 | 1154.9 | -6.13 | -12.82
North Reference | 1372 | 0.53 | 236.85 | 1371.89 | -6.95 | -15.05
True | 1464 | 2.41 | 142.2 | 1463.86 | -8.71 | -14.22
Grid Type | 1700 | 4.28 | 168.6 | 1699.46 | -21.27 | -9.44
#VALUE! | 1755 | 5.57 | 153.87 | 1754.26 | -25.68 | -7.86
| 1938 | 8.9 | 148.83 | 1935.78 | -45.77 | 3.38
| 2029 | 10.82 | 153.08 | 2025.43 | -59.41 | 10.9
| 2212 | 8.5 | 145.99 | 2205.83 | -85.94 | 26.24
| 2395 | 10.67 | 146.93 | 2386.26 | -111.35 | 43.05
| 2577 | 12.32 | 152.19 | 2564.61 | -142.65 | 61.3
| 2669 | 12.88 | 145.27 | 2654.4 | -159.76 | 71.73
| 2761 | 10.94 | 142.42 | 2744.42 | -175.11 | 82.89
| 2944 | 13.38 | 146.72 | 2923.3 | -206.57 | 105.11
| 3035 | 16.42 | 146.43 | 3011.23 | -226.1 | 118
| 3127 | 14.52 | 143.99 | 3099.9 | -246.26 | 131.97
| 3219 | 13.65 | 147.88 | 3189.13 | -264.79 | 144.52
| 3310 | 12.52 | 154.98 | 3277.77 | -282.82 | 154.41
| 3404 | 12.71 | 149.98 | 3369.51 | -301.01 | 163.89
| 3499 | 12.47 | 147.38 | 3462.22 | -318.7 | 174.65
| 3593 | 11.18 | 144.6 | 3554.23 | -334.67 | 185.4
| 3688 | 11.98 | 146.75 | 3647.29 | -350.43 | 196.14
| 3782 | 14.21 | 151.83 | 3738.84 | -368.76 | 206.94
| 3876 | 13.26 | 153.92 | 3830.16 | -388.61 | 217.12
| 3971 | 12.22 | 150.2 | 3922.82 | -407.12 | 226.91
| 4065 | 14.11 | 154.67 | 4014.35 | -426.12 | 236.76
| 4160 | 13.75 | 149 | 4106.56 | -446.26 | 247.53
| 4348 | 14.87 | 142.71 | 4288.73 | -484.61 | 273.65
| 4442 | 16.52 | 142.03 | 4379.22 | -504.74 | 289.18
| 4536 | 16.83 | 144.66 | 4469.27 | -526.38 | 305.27
| 4725 | 14.89 | 150.32 | 4651.08 | -569.8 | 333.13
| 4914 | 15.46 | 151.57 | 4833.49 | -613.05 | 357.15
| 5009 | 14.09 | 151.29 | 4925.35 | -634.33 | 368.73
| 5103 | 12.77 | 149.91 | 5016.77 | -653.35 | 379.44
| 5197 | 11.21 | 153.13 | 5108.72 | -670.49 | 388.77
| 5386 | 13.43 | 161.72 | 5293.37 | -707.73 | 403.96
| 5574 | 14.32 | 160.57 | 5475.88 | -750.39 | 418.55
| 5763 | 12.69 | 149.82 | 5659.68 | -790.38 | 436.76
| 5858 | 13.77 | 145.75 | 5752.16 | -808.75 | 448.37
| 5952 | 13.96 | 141.66 | 5843.42 | -826.89 | 461.7
| 6047 | 13.27 | 144.28 | 5935.76 | -844.73 | 475.18
| 6236 | 11.89 | 146.01 | 6120.21 | -878.49 | 498.73
| 6330 | 10.24 | 144.28 | 6212.46 | -893.3 | 509.02
| 6519 | 6.96 | 146.65 | 6399.31 | -916.51 | 525.13
| 6707 | 4.41 | 167.45 | 6586.39 | -933.09 | 532.96
| 6802 | 2.54 | 162.54 | 6681.21 | -938.66 | 534.39
| 6896 | 0.96 | 114.79 | 6775.17 | -940.98 | 535.73
| 6943 | 1.02 | 45.74 | 6822.17 | -940.85 | 536.38
| 6991 | 5.61 | 5.37 | 6870.08 | -938.21 | 536.91
| 7038 | 10.53 | 4.09 | 6916.6 | -931.64 | 537.43
| 7085 | 14.04 | 2.31 | 6962.51 | -921.66 | 537.97
| 7132 | 17.36 | 4.8 | 7007.75 | -908.97 | 538.78
| 7179 | 21.58 | 5.14 | 7052.06 | -893.37 | 540.15
| 7226 | 23.38 | 6.29 | 7095.48 | -875.49 | 541.94
| 7274 | 25.84 | 6.08 | 7139.12 | -855.62 | 544.09
| 7321 | 31.29 | 1.75 | 7180.39 | -833.21 | 545.55
| 7368 | 36.54 | 0.82 | 7219.38 | -807 | 546.13
| 7415 | 39.57 | 0.88 | 7256.38 | -778.04 | 546.56
| 7462 | 43.95 | 1.25 | 7291.43 | -746.75 | 547.14
| 7509 | 47.71 | 2.02 | 7324.18 | -713.06 | 548.11
| 7556 | 48.26 | 1.63 | 7355.63 | -678.16 | 549.22
| 7603 | 53.23 | 0.66 | 7385.37 | -641.78 | 549.94
| 7651 | 60.06 | 0.25 | 7411.74 | -601.71 | 550.25
| 7698 | 62.63 | 0.01 | 7434.28 | -560.47 | 550.34
| 7745 | 64.88 | 359.36 | 7455.06 | -518.32 | 550.11
| 7792 | 67.82 | 0.31 | 7473.91 | -475.27 | 549.99
| 7840 | 70.31 | 0.95 | 7491.06 | -430.45 | 550.48
| 7887 | 73.85 | 0.93 | 7505.52 | -385.74 | 551.22
| 7934 | 78.17 | 1.39 | 7516.88 | -340.16 | 552.14
| 7981 | 81.89 | 2.37 | 7525.02 | -293.9 | 553.66
| 8090 | 88.05 | 3.47 | 7534.57 | -185.52 | 559.2
| 8232 | 88.89 | 1.59 | 7538.36 | -43.71 | 565.46
| 8421 | 89.33 | 0.73 | 7541.3 | 145.22 | 569.29
| 8515 | 90.57 | 1.93 | 7541.38 | 239.19 | 571.47
| 8609 | 90.47 | 3.05 | 7540.53 | 333.1 | 575.55
| 8798 | 89.03 | 2.09 | 7541.35 | 521.9 | 584.03
| 8986 | 89.6 | 358.2 | 7543.6 | 709.85 | 584.5
| 9080 | 89.36 | 359.04 | 7544.45 | 803.82 | 582.24
| 9175 | 91.91 | 358.04 | 7543.4 | 898.77 | 579.82
| 9269 | 92.42 | 358.33 | 7539.85 | 992.66 | 576.84
| 9458 | 92.35 | 357.78 | 7531.98 | 1181.38 | 570.43
| 9740 | 88.42 | 359.9 | 7530.09 | 1463.25 | 564.73
| 9835 | 89.4 | 359.93 | 7531.9 | 1558.23 | 564.59
| 10023 | 89.83 | 359.44 | 7533.16 | 1746.22 | 563.55
| 10118 | 89.93 | 359.15 | 7533.36 | 1841.22 | 562.39
| 10212 | 90.67 | 359.24 | 7532.87 | 1935.2 | 561.06
| 10306 | 90.81 | 0.49 | 7531.65 | 2029.19 | 560.84
| 10495 | 88.66 | 359.34 | 7532.53 | 2218.18 | 560.56
| 10589 | 89.56 | 358.96 | 7533.99 | 2312.15 | 559.17
| 10778 | 89.73 | 356.13 | 7535.16 | 2500.96 | 551.07
| 10967 | 89.77 | 355.67 | 7535.98 | 2689.47 | 537.56
| 11061 | 91.07 | 356.51 | 7535.29 | 2783.25 | 531.15
| 11344 | 91.38 | 359.45 | 7529.24 | 3065.98 | 521.18
| 11438 | 90.4 | 1.03 | 7527.78 | 3159.96 | 521.57
| 11533 | 89.26 | 1.24 | 7528.06 | 3254.94 | 523.45
| 11722 | 89.23 | 0.16 | 7530.55 | 3443.91 | 525.76
| 11816 | 88.56 | 0.39 | 7532.37 | 3537.89 | 526.21
| 12099 | 88.19 | 358.92 | 7540.39 | 3820.76 | 524.51
| 12193 | 90.1 | 359.4 | 7541.79 | 3914.73 | 523.13
| 12288 | 90.5 | 359.18 | 7541.3 | 4009.73 | 521.96
| 12477 | 92.49 | 359.28 | 7536.37 | 4198.63 | 519.42
| 12656 | 90.5 | 358.3 | 7531.7 | 4377.52 | 515.64
| 12717 | 90.5 | 358.3 | 7531.16 | 4438.49 | 513.83

## Lookup (hidden)
North Reference | RetunValue | Grid Type | ReturnValue | Deviation Indicator | ReturnValue
| 2 |  | 0 |  | 4
True |  | SPCS-Colorado Central-NAD27 |  | Directional
Grid |  | SPCS-Colorado Central-NAD83 |  | High Angle
|  | SPCS-Colorado North-NAD27 |  | Horizontal
SPCS-Colorado North-NAD83
SPCS-Colorado South-NAD27
SPCS-Colorado South-NAD83
UTM-Zone 12 NAD27
UTM-Zone 12 NAD83
UTM-Zone 13 NAD27
UTM-Zone 13 NAD83