## Data
Header Information | measured depth (ft) | inclination (°) | azimuth (°) | true vertical depth (ft) | northing +N/-S (ft) | easting +E/-W (ft)
Operator Name | 0 | 0 | 0 | 0 | 0 | 0
Kerr-Mcgee | 13 | 0 | 0 | 13 | 0 | 0
Operator Number | 113 | 0.62 | 348.26 | 113 | 0.53 | -0.11
47120 | 213 | 0.38 | 129.27 | 213 | 0.85 | 0.04
Well Name and Number | 313 | 0.65 | 243.89 | 312.99 | 0.39 | -0.22
Ferge 28N-14HZ | 413 | 0.43 | 18.93 | 412.99 | 0.5 | -0.6
API Number (if available) | 513 | 0.67 | 196.46 | 512.99 | 0.29 | -0.65
05-123-36341 | 613 | 0.39 | 343.25 | 612.99 | 0.05 | -0.91
Location: QQ SEC TWP RGE | 713 | 0.5 | 171.54 | 712.99 | -0.05 | -0.95
SWSW Sec 14-T3N-R66W | 813 | 0.74 | 317.59 | 812.98 | -0.01 | -1.32
Citing Type: Planned or Actual | 913 | 0.29 | 193.27 | 912.98 | 0.22 | -1.81
Actual | 1013 | 0.47 | 0.09 | 1012.98 | 0.39 | -1.87
Deviation Indicator | 1113 | 0.6 | 230.3 | 1112.98 | 0.46 | -2.27
Horizontal | 1176 | 0.77 | 286.6 | 1175.98 | 0.37 | -2.93
North Reference | 1283 | 0.29 | 155.81 | 1282.97 | 0.33 | -3.51
True | 1378 | 0.84 | 139.73 | 1377.97 | -0.42 | -2.96
Grid Type | 1479 | 2.58 | 120.58 | 1478.92 | -2.14 | -0.52
#VALUE! | 1566 | 3.43 | 114.51 | 1565.8 | -4.22 | 3.53
| 1660 | 5.74 | 110.76 | 1659.49 | -7.05 | 10.49
| 1754 | 7.14 | 113.3 | 1752.9 | -11.03 | 20.25
| 1848 | 9.54 | 115.62 | 1845.9 | -16.71 | 32.64
| 1942 | 12.62 | 108.93 | 1938.14 | -23.41 | 49.38
| 2037 | 13.94 | 109.11 | 2030.59 | -30.52 | 70.01
| 2131 | 15.28 | 106.62 | 2121.55 | -37.77 | 92.58
| 2225 | 16.85 | 109.37 | 2211.88 | -45.83 | 117.3
| 2319 | 18.36 | 110.83 | 2301.48 | -55.62 | 143.99
| 2413 | 18.07 | 110.76 | 2390.77 | -66.05 | 171.46
| 2508 | 18.18 | 110.14 | 2481.05 | -76.37 | 199.15
| 2602 | 20.94 | 111.53 | 2569.62 | -87.59 | 228.55
| 2696 | 20.7 | 110.92 | 2657.48 | -99.68 | 259.69
| 2790 | 21.34 | 111.04 | 2745.23 | -111.76 | 291.18
| 2884 | 21.56 | 111 | 2832.72 | -124.09 | 323.26
| 2979 | 21.77 | 111.54 | 2921 | -136.81 | 355.95
| 3074 | 21.92 | 112.54 | 3009.18 | -150.08 | 388.71
| 3169 | 19.98 | 110.72 | 3097.9 | -162.62 | 420.27
| 3264 | 19.93 | 110.11 | 3187.2 | -173.93 | 450.66
| 3359 | 18.64 | 109.05 | 3276.86 | -184.45 | 480.21
| 3454 | 16.31 | 107.5 | 3367.47 | -193.42 | 507.29
| 3549 | 17.09 | 106.37 | 3458.47 | -201.36 | 533.41
| 3644 | 17.35 | 107.42 | 3549.21 | -209.54 | 560.31
| 3740 | 18.2 | 110.77 | 3640.63 | -219.14 | 587.99
| 3835 | 18.81 | 112.29 | 3730.71 | -230.21 | 616.03
| 3930 | 16.74 | 109.17 | 3821.18 | -240.51 | 643.13
| 4025 | 18.11 | 113.25 | 3911.82 | -250.83 | 669.62
| 4120 | 20.58 | 114.69 | 4001.45 | -263.64 | 698.36
| 4215 | 21.08 | 114.47 | 4090.24 | -277.69 | 729.08
| 4310 | 20.4 | 114.62 | 4179.08 | -291.67 | 759.69
| 4405 | 18.47 | 114.72 | 4268.66 | -304.86 | 788.41
| 4500 | 18.71 | 115.05 | 4358.71 | -317.6 | 815.88
| 4596 | 19.35 | 112.77 | 4449.46 | -330.28 | 844.5
| 4691 | 18.6 | 112.3 | 4539.3 | -342.12 | 873.03
| 4786 | 18.67 | 113.6 | 4629.32 | -353.95 | 900.98
| 4880 | 18.7 | 114.42 | 4718.37 | -366.21 | 928.49
| 4975 | 18.12 | 115.21 | 4808.5 | -378.8 | 955.72
| 5070 | 17.15 | 115.74 | 4899.04 | -391.17 | 981.7
| 5165 | 15.78 | 116.53 | 4990.14 | -403.02 | 1005.88
| 5260 | 15.2 | 117.44 | 5081.69 | -414.53 | 1028.49
| 5355 | 14.95 | 113.02 | 5173.42 | -425.06 | 1050.82
| 5450 | 14.08 | 112.75 | 5265.39 | -434.33 | 1072.76
| 5545 | 12.89 | 113.4 | 5357.77 | -443 | 1093.14
| 5640 | 11.5 | 110.24 | 5450.62 | -450.49 | 1111.75
| 5735 | 8.83 | 108.22 | 5544.12 | -456.04 | 1127.56
| 5831 | 7.44 | 104.13 | 5639.16 | -459.87 | 1140.59
| 5926 | 4.68 | 101.18 | 5733.62 | -462.12 | 1150.36
| 6021 | 3.34 | 72.65 | 5828.39 | -462.05 | 1156.8
| 6116 | 0.94 | 58.79 | 5923.32 | -460.82 | 1160.11
| 6211 | 0.5 | 34.37 | 6018.31 | -460.07 | 1161.01
| 6306 | 0.3 | 22.4 | 6113.31 | -459.5 | 1161.34
| 6401 | 0.14 | 327.34 | 6208.31 | -459.17 | 1161.37
| 6497 | 0.28 | 337.66 | 6304.31 | -458.85 | 1161.22
| 6592 | 0.2 | 76.49 | 6399.31 | -458.6 | 1161.29
| 6687 | 0.25 | 41.14 | 6494.31 | -458.41 | 1161.59
| 6735 | 2.13 | 2.75 | 6542.29 | -457.44 | 1161.7
| 6781 | 5.19 | 358.37 | 6588.19 | -454.5 | 1161.68
| 6829 | 10.11 | 358.87 | 6635.75 | -448.12 | 1161.54
| 6877 | 13.45 | 358.03 | 6682.74 | -438.32 | 1161.26
| 6925 | 16.88 | 358.93 | 6729.06 | -425.77 | 1160.94
| 6972 | 21.51 | 358.92 | 6773.43 | -410.33 | 1160.65
| 7020 | 25.68 | 0.59 | 6817.41 | -391.12 | 1160.59
| 7067 | 30.34 | 1.99 | 6858.89 | -369.06 | 1161.11
| 7115 | 34.48 | 1.59 | 6899.41 | -343.35 | 1161.91
| 7162 | 39.33 | 0.3 | 6936.98 | -315.14 | 1162.36
| 7210 | 44.69 | 359.4 | 6972.63 | -283.03 | 1162.26
| 7257 | 49.47 | 1.29 | 7004.63 | -248.63 | 1162.49
| 7305 | 53.84 | 2.12 | 7034.4 | -211.01 | 1163.62
| 7352 | 59.1 | 1.45 | 7060.36 | -171.86 | 1164.83
| 7400 | 63.36 | 1.56 | 7083.45 | -129.81 | 1165.93
| 7447 | 66.18 | 0.55 | 7103.48 | -87.31 | 1166.71
| 7495 | 71.54 | 0.59 | 7120.79 | -42.55 | 1167.16
| 7542 | 77.01 | 0.93 | 7133.52 | 2.67 | 1167.76
| 7590 | 80.3 | 1.51 | 7142.96 | 49.71 | 1168.76
| 7625 | 84.44 | 1.49 | 7147.61 | 84.38 | 1169.67
| 7682 | 88.15 | 1.68 | 7151.29 | 141.23 | 1171.24
| 7777 | 89.45 | 0.75 | 7153.28 | 236.19 | 1173.26
| 7872 | 90.56 | 1.21 | 7153.27 | 331.17 | 1174.88
| 7967 | 89.85 | 1.09 | 7152.93 | 426.15 | 1176.79
| 8062 | 91.2 | 1.11 | 7152.06 | 521.13 | 1178.61
| 8157 | 90.59 | 0.62 | 7150.58 | 616.1 | 1180.05
| 8252 | 88.8 | 359.48 | 7151.09 | 711.1 | 1180.13
| 8347 | 91.08 | 1.12 | 7151.19 | 806.08 | 1180.63
| 8442 | 89.45 | 0.77 | 7150.75 | 901.07 | 1182.19
| 8538 | 90.59 | 1.66 | 7150.71 | 997.04 | 1184.23
| 8633 | 92.13 | 2.12 | 7148.46 | 1091.96 | 1187.36
| 8728 | 92.28 | 0.44 | 7144.8 | 1186.86 | 1189.48
| 8823 | 92.62 | 1.73 | 7140.74 | 1281.76 | 1191.28
| 8918 | 91.75 | 1.69 | 7137.12 | 1376.65 | 1194.11
| 9013 | 89.97 | 2.17 | 7135.69 | 1471.58 | 1197.31
| 9108 | 90.31 | 1.21 | 7135.46 | 1566.53 | 1200.11
| 9204 | 88.18 | 1.19 | 7136.73 | 1662.5 | 1202.12
| 9299 | 88.27 | 0.15 | 7139.67 | 1757.45 | 1203.23
| 9394 | 89.6 | 0.54 | 7141.43 | 1852.43 | 1203.81
| 9489 | 90.68 | 3.01 | 7141.2 | 1947.37 | 1206.75
| 9584 | 90.74 | 1.87 | 7140.02 | 2042.28 | 1210.79
| 9679 | 89.32 | 2.36 | 7139.98 | 2137.21 | 1214.3
| 9774 | 88.8 | 1.47 | 7141.53 | 2232.14 | 1217.47
| 9870 | 90.37 | 1.32 | 7142.23 | 2328.11 | 1219.81
| 9965 | 91.08 | 0.71 | 7141.03 | 2423.08 | 1221.49
| 10060 | 91.48 | 1.98 | 7138.9 | 2518.03 | 1223.72
| 10165 | 90.68 | 359.59 | 7136.93 | 2622.99 | 1225.16
| 10250 | 91.88 | 2.46 | 7135.03 | 2707.95 | 1226.68
| 10345 | 91.39 | 3.11 | 7132.32 | 2802.8 | 1231.29
| 10440 | 90.99 | 2.1 | 7130.34 | 2897.68 | 1235.61
| 10536 | 89.26 | 0.69 | 7130.13 | 2993.64 | 1237.95
| 10631 | 89.97 | 1.78 | 7130.77 | 3088.62 | 1239.99
| 10726 | 90.49 | 4.42 | 7130.39 | 3183.47 | 1245.13
| 10821 | 90.46 | 4.67 | 7129.6 | 3278.17 | 1252.66
| 10916 | 90.28 | 3.12 | 7128.99 | 3372.94 | 1259.11
| 11011 | 90.09 | 1.92 | 7128.68 | 3467.85 | 1263.29
| 11106 | 90.22 | 1.33 | 7128.43 | 3562.81 | 1265.98
| 11202 | 90.37 | 1.7 | 7127.93 | 3658.77 | 1268.52
| 11297 | 89.97 | 359.5 | 7127.65 | 3753.76 | 1269.51
| 11392 | 90.28 | 359.8 | 7127.44 | 3848.76 | 1268.93
| 11487 | 89.6 | 359.27 | 7127.54 | 3943.76 | 1268.16
| 11582 | 89.97 | 3.17 | 7127.9 | 4038.72 | 1270.19
| 11677 | 90.43 | 3.66 | 7127.57 | 4133.55 | 1275.84
| 11772 | 90.19 | 2.31 | 7127.05 | 4228.41 | 1280.79
| 11867 | 90.43 | 2.21 | 7126.54 | 4323.34 | 1284.54
| 11962 | 89.82 | 1.2 | 7126.33 | 4418.29 | 1287.36
| 12057 | 89.75 | 0.95 | 7126.69 | 4513.28 | 1289.15
| 12152 | 90.22 | 0.92 | 7126.71 | 4608.26 | 1290.7
| 12247 | 89.91 | 359.21 | 7126.6 | 4703.26 | 1290.8
| 12342 | 89.6 | 357.54 | 7127.01 | 4798.22 | 1288.11
| 12437 | 89.66 | 356.75 | 7127.62 | 4893.1 | 1283.38
| 12469 | 89.57 | 355.48 | 7127.84 | 4925.02 | 1281.21
| 12518 | 89.57 | 355.48 | 7128.21 | 4973.87 | 1277.35

## Lookup (hidden)
North Reference | RetunValue | Grid Type | ReturnValue | Deviation Indicator | ReturnValue
| 2 |  | 0 |  | 4
True |  | SPCS-Colorado Central-NAD27 |  | Directional
Grid |  | SPCS-Colorado Central-NAD83 |  | High Angle
|  | SPCS-Colorado North-NAD27 |  | Horizontal
SPCS-Colorado North-NAD83
SPCS-Colorado South-NAD27
SPCS-Colorado South-NAD83
UTM-Zone 12 NAD27
UTM-Zone 12 NAD83
UTM-Zone 13 NAD27
UTM-Zone 13 NAD83