## Data
Header Information | measured depth (ft) | inclination (°) | azimuth (°) | true vertical depth (ft) | northing +N/-S (ft) | easting +E/-W (ft)
Operator Name | 0 | 0 | 0 | 0 | 0 | 0
Bonanza Creek Energy | 100 | 0 | 0 | 100 | 0 | 0
Operator Number | 200 | 0 | 0 | 200 | 0 | 0
8960 | 300 | 0 | 0 | 300 | 0 | 0
Well Name and Number | 400 | 0 | 0 | 400 | 0 | 0
STATE SEVENTY HOLES A-E-6HNB | 500 | 0 | 0 | 500 | 0 | 0
API Number (if available) | 600 | 0 | 0 | 600 | 0 | 0
| 700 | 2 | 295.13 | 699.98 | 0.74 | -1.58
Location: QQ SEC TWP RGE | 800 | 4 | 295.13 | 799.84 | 2.96 | -6.32
NE NW Sec. 6 Twp 4N Rng 62W | 900 | 6 | 295.13 | 899.45 | 6.67 | -14.21
Citing Type: Planned or Actual | 1000 | 8 | 295.13 | 998.7 | 11.84 | -25.24
Planned | 1100 | 10 | 295.13 | 1097.47 | 18.48 | -39.4
Deviation Indicator | 1200 | 12 | 295.13 | 1195.62 | 26.59 | -56.68
Horizontal | 1300 | 14 | 295.13 | 1293.06 | 36.14 | -77.04
North Reference | 1400 | 16 | 295.13 | 1389.64 | 47.13 | -100.47
True | 1500 | 18 | 295.13 | 1485.27 | 59.55 | -126.94
Grid Type | 1600 | 20 | 295.13 | 1579.82 | 73.38 | -156.41
#VALUE! | 1700 | 22 | 295.13 | 1673.17 | 88.6 | -188.85
| 1800 | 24 | 295.13 | 1765.21 | 105.19 | -224.23
| 1877.94 | 25.56 | 295.13 | 1835.97 | 119.06 | -253.8
| 1900 | 25.56 | 295.13 | 1855.88 | 123.11 | -262.42
| 2000 | 25.56 | 295.13 | 1946.09 | 141.43 | -301.47
| 2100 | 25.56 | 295.13 | 2036.31 | 159.75 | -340.53
| 2200 | 25.56 | 295.13 | 2126.52 | 178.08 | -379.59
| 2300 | 25.56 | 295.13 | 2216.73 | 196.4 | -418.65
| 2400 | 25.56 | 295.13 | 2306.95 | 214.73 | -457.71
| 2500 | 25.56 | 295.13 | 2397.16 | 233.05 | -496.77
| 2600 | 25.56 | 295.13 | 2487.38 | 251.37 | -535.83
| 2700 | 25.56 | 295.13 | 2577.59 | 269.7 | -574.89
| 2800 | 25.56 | 295.13 | 2667.81 | 288.02 | -613.95
| 2900 | 25.56 | 295.13 | 2758.02 | 306.35 | -653.01
| 3000 | 25.56 | 295.13 | 2848.24 | 324.67 | -692.07
| 3100 | 25.56 | 295.13 | 2938.45 | 342.99 | -731.12
| 3200 | 25.56 | 295.13 | 3028.66 | 361.32 | -770.18
| 3300 | 25.56 | 295.13 | 3118.88 | 379.64 | -809.24
| 3400 | 25.56 | 295.13 | 3209.09 | 397.96 | -848.3
| 3500 | 25.56 | 295.13 | 3299.31 | 416.29 | -887.36
| 3600 | 25.56 | 295.13 | 3389.52 | 434.61 | -926.42
| 3700 | 25.56 | 295.13 | 3479.74 | 452.94 | -965.48
| 3800 | 25.56 | 295.13 | 3569.95 | 471.26 | -1004.54
| 3900 | 25.56 | 295.13 | 3660.16 | 489.58 | -1043.6
| 4000 | 25.56 | 295.13 | 3750.38 | 507.91 | -1082.66
| 4100 | 25.56 | 295.13 | 3840.59 | 526.23 | -1121.72
| 4200 | 25.56 | 295.13 | 3930.81 | 544.55 | -1160.77
| 4300 | 25.56 | 295.13 | 4021.02 | 562.88 | -1199.83
| 4400 | 25.56 | 295.13 | 4111.24 | 581.2 | -1238.89
| 4500 | 25.56 | 295.13 | 4201.45 | 599.53 | -1277.95
| 4600 | 25.56 | 295.13 | 4291.66 | 617.85 | -1317.01
| 4700 | 25.56 | 295.13 | 4381.88 | 636.17 | -1356.07
| 4800 | 25.56 | 295.13 | 4472.09 | 654.5 | -1395.13
| 4804.03 | 25.56 | 295.13 | 4475.73 | 655.24 | -1396.7
| 4900 | 23.64 | 295.13 | 4562.98 | 672.2 | -1432.87
| 5000 | 21.64 | 295.13 | 4655.27 | 688.55 | -1467.72
| 5100 | 19.64 | 295.13 | 4748.85 | 703.52 | -1499.62
| 5200 | 17.64 | 295.13 | 4843.6 | 717.09 | -1528.56
| 5300 | 15.64 | 295.13 | 4939.41 | 729.25 | -1554.48
| 5400 | 13.64 | 295.13 | 5036.16 | 739.99 | -1577.36
| 5500 | 11.64 | 295.13 | 5133.73 | 749.28 | -1597.17
| 5600 | 9.64 | 295.13 | 5232.01 | 757.12 | -1613.88
| 5700 | 7.64 | 295.13 | 5330.87 | 763.5 | -1627.48
| 5800 | 5.64 | 295.13 | 5430.19 | 768.41 | -1637.95
| 5900 | 3.64 | 295.13 | 5529.86 | 771.85 | -1645.27
| 6000 | 1.64 | 295.13 | 5629.75 | 773.8 | -1649.44
| 6081.96 | 0 | 0 | 5711.7 | 774.3 | -1650.5
| 6100 | 0 | 0 | 5729.74 | 774.3 | -1650.5
| 6111.96 | 0 | 0 | 5741.7 | 774.3 | -1650.5
| 6200 | 10.56 | 177.79 | 5829.24 | 766.21 | -1650.19
| 6300 | 22.56 | 177.79 | 5924.91 | 737.78 | -1649.09
| 6400 | 34.56 | 177.79 | 6012.58 | 690.09 | -1647.25
| 6500 | 46.56 | 177.79 | 6088.41 | 625.22 | -1644.75
| 6600 | 58.56 | 177.79 | 6149.09 | 546.02 | -1641.69
| 6700 | 70.56 | 177.79 | 6191.96 | 455.95 | -1638.21
| 6736.96 | 75 | 177.79 | 6202.9 | 420.68 | -1636.85
| 6800 | 75 | 177.79 | 6219.21 | 359.83 | -1634.51
| 6836.96 | 75 | 177.79 | 6228.78 | 324.15 | -1633.13
| 6900 | 82.56 | 177.79 | 6241.03 | 262.41 | -1630.75
| 6961.96 | 90 | 177.79 | 6245.05 | 200.67 | -1628.36
| 7000 | 90 | 177.79 | 6245.05 | 162.66 | -1626.9
| 7100 | 90 | 177.79 | 6245.05 | 62.74 | -1623.04
| 7200 | 90 | 177.79 | 6245.05 | -37.19 | -1619.18
| 7300 | 90 | 177.79 | 6245.05 | -137.11 | -1615.33
| 7400 | 90 | 177.79 | 6245.05 | -237.04 | -1611.47
| 7500 | 90 | 177.79 | 6245.05 | -336.97 | -1607.62
| 7600 | 90 | 177.79 | 6245.05 | -436.89 | -1603.76
| 7700 | 90 | 177.79 | 6245.05 | -536.82 | -1599.9
| 7800 | 90 | 177.79 | 6245.04 | -636.74 | -1596.05
| 7900 | 90 | 177.79 | 6245.04 | -736.67 | -1592.19
| 8000 | 90 | 177.79 | 6245.04 | -836.59 | -1588.34
| 8100 | 90 | 177.79 | 6245.04 | -936.52 | -1584.48
| 8200 | 90 | 177.79 | 6245.04 | -1036.45 | -1580.63
| 8300 | 90 | 177.79 | 6245.04 | -1136.37 | -1576.77
| 8400 | 90 | 177.79 | 6245.04 | -1236.3 | -1572.92
| 8500 | 90 | 177.79 | 6245.04 | -1336.22 | -1569.06
| 8600 | 90 | 177.79 | 6245.04 | -1436.15 | -1565.21
| 8700 | 90 | 177.79 | 6245.04 | -1536.07 | -1561.35
| 8800 | 90 | 177.79 | 6245.04 | -1636 | -1557.5
| 8900 | 90 | 177.79 | 6245.04 | -1735.93 | -1553.64
| 9000 | 90 | 177.79 | 6245.04 | -1835.85 | -1549.79
| 9100 | 90 | 177.79 | 6245.04 | -1935.78 | -1545.93
| 9200 | 90 | 177.79 | 6245.03 | -2035.7 | -1542.08
| 9300 | 90 | 177.79 | 6245.03 | -2135.63 | -1538.22
| 9400 | 90 | 177.79 | 6245.03 | -2235.55 | -1534.37
| 9500 | 90 | 177.79 | 6245.03 | -2335.48 | -1530.52
| 9600 | 90 | 177.79 | 6245.03 | -2435.4 | -1526.66
| 9700 | 90 | 177.79 | 6245.03 | -2535.33 | -1522.81
| 9800 | 90 | 177.79 | 6245.03 | -2635.26 | -1518.95
| 9900 | 90 | 177.79 | 6245.03 | -2735.18 | -1515.1
| 10000 | 90 | 177.79 | 6245.02 | -2835.11 | -1511.24
| 10100 | 90 | 177.79 | 6245.02 | -2935.03 | -1507.39
| 10200 | 90 | 177.79 | 6245.02 | -3034.96 | -1503.54
| 10300 | 90 | 177.79 | 6245.02 | -3134.88 | -1499.68
| 10400 | 90 | 177.79 | 6245.02 | -3234.81 | -1495.83
| 10500 | 90 | 177.79 | 6245.02 | -3334.74 | -1491.98
| 10600 | 90 | 177.79 | 6245.01 | -3434.66 | -1488.12
| 10700 | 90 | 177.79 | 6245.01 | -3534.59 | -1484.27
| 10800 | 90 | 177.79 | 6245.01 | -3634.51 | -1480.42
| 10900 | 90 | 177.79 | 6245.01 | -3734.44 | -1476.56
| 11000 | 90 | 177.79 | 6245.01 | -3834.37 | -1472.71
| 11100 | 90 | 177.79 | 6245 | -3934.29 | -1468.86
| 11200 | 90 | 177.79 | 6245 | -4034.22 | -1465
| 11300 | 90 | 177.79 | 6245 | -4134.14 | -1461.15
| 11308 | 90 | 177.79 | 6245 | -4142.13 | -1460.84

## Lookup (hidden)
North Reference | RetunValue | Grid Type | ReturnValue | Deviation Indicator | ReturnValue
| 2 |  | 0 |  | 4
True |  | SPCS-Colorado Central-NAD27 |  | Directional
Grid |  | SPCS-Colorado Central-NAD83 |  | High Angle
|  | SPCS-Colorado North-NAD27 |  | Horizontal
SPCS-Colorado North-NAD83
SPCS-Colorado South-NAD27
SPCS-Colorado South-NAD83
UTM-Zone 12 NAD27
UTM-Zone 12 NAD83
UTM-Zone 13 NAD27
UTM-Zone 13 NAD83