## Data
Header Information | measured depth (ft) | inclination (°) | azimuth (°) | true vertical depth (ft) | northing +N/-S (ft) | easting +E/-W (ft)
Operator Name | 100 | 2 | 192.233 | 99.98 | -1.71 | -0.37
Bill Barrett Corp | 200 | 3.431 | 192.233 | 199.85 | -6.68 | -1.45
Operator Number | 300 | 3.431 | 192.233 | 299.67 | -12.53 | -2.72
10071 | 400 | 3.431 | 192.233 | 399.49 | -18.38 | -3.98
Well Name and Number | 500 | 3.431 | 192.233 | 499.31 | -24.23 | -5.25
Greasewood 14-29H | 600 | 3.431 | 192.233 | 599.13 | -30.08 | -6.52
API Number (if available) | 700 | 3.431 | 192.233 | 698.95 | -35.93 | -7.79
05-123-34694 | 800 | 3.431 | 192.233 | 798.77 | -41.77 | -9.06
Location: QQ SEC TWP RGE | 900 | 3.431 | 192.233 | 898.59 | -47.62 | -10.33
SESE 29 6N 61W | 1000 | 3.431 | 192.233 | 998.41 | -53.47 | -11.59
Citing Type: Planned or Actual | 1100 | 3.431 | 192.233 | 1098.23 | -59.32 | -12.86
Planned | 1200 | 3.431 | 192.233 | 1198.05 | -65.17 | -14.13
Deviation Indicator | 1300 | 3.431 | 192.233 | 1297.87 | -71.02 | -15.4
Horizontal | 1400 | 3.431 | 192.233 | 1397.7 | -76.87 | -16.67
North Reference | 1500 | 3.431 | 192.233 | 1497.52 | -82.72 | -17.93
True | 1600 | 3.431 | 192.233 | 1597.34 | -88.56 | -19.2
Grid Type | 1700 | 3.431 | 192.233 | 1697.16 | -94.41 | -20.47
#VALUE! | 1800 | 3.431 | 192.233 | 1796.98 | -100.26 | -21.74
| 1900 | 3.431 | 192.233 | 1896.8 | -106.11 | -23.01
| 2000 | 3.431 | 192.233 | 1996.62 | -111.96 | -24.27
| 2100 | 3.431 | 192.233 | 2096.44 | -117.81 | -25.54
| 2200 | 3.431 | 192.233 | 2196.26 | -123.66 | -26.81
| 2300 | 3.431 | 192.233 | 2296.08 | -129.5 | -28.08
| 2400 | 3.431 | 192.233 | 2395.9 | -135.35 | -29.35
| 2500 | 3.431 | 192.233 | 2495.72 | -141.2 | -30.61
| 2600 | 3.431 | 192.233 | 2595.54 | -147.05 | -31.88
| 2700 | 3.431 | 192.233 | 2695.37 | -152.9 | -33.15
| 2800 | 3.431 | 192.233 | 2795.19 | -158.75 | -34.42
| 2900 | 3.431 | 192.233 | 2895.01 | -164.6 | -35.69
| 3000 | 3.431 | 192.233 | 2994.83 | -170.45 | -36.96
| 3100 | 3.431 | 192.233 | 3094.65 | -176.29 | -38.22
| 3200 | 3.431 | 192.233 | 3194.47 | -182.14 | -39.49
| 3300 | 3.431 | 192.233 | 3294.29 | -187.99 | -40.76
| 3400 | 3.431 | 192.233 | 3394.11 | -193.84 | -42.03
| 3500 | 3.431 | 192.233 | 3493.93 | -199.69 | -43.3
| 3600 | 3.431 | 192.233 | 3593.75 | -205.54 | -44.56
| 3700 | 3.431 | 192.233 | 3693.57 | -211.39 | -45.83
| 3800 | 3.431 | 192.233 | 3793.39 | -217.23 | -47.1
| 3900 | 3.431 | 192.233 | 3893.21 | -223.08 | -48.37
| 4000 | 3.431 | 192.233 | 3993.04 | -228.93 | -49.64
| 4100 | 3.431 | 192.233 | 4092.86 | -234.78 | -50.9
| 4200 | 3.431 | 192.233 | 4192.68 | -240.63 | -52.17
| 4300 | 3.431 | 192.233 | 4292.5 | -246.48 | -53.44
| 4400 | 3.431 | 192.233 | 4392.32 | -252.33 | -54.71
| 4500 | 3.431 | 192.233 | 4492.14 | -258.18 | -55.98
| 4600 | 3.431 | 192.233 | 4591.96 | -264.02 | -57.24
| 4700 | 3.431 | 192.233 | 4691.78 | -269.87 | -58.51
| 4800 | 3.431 | 192.233 | 4791.6 | -275.72 | -59.78
| 4900 | 3.431 | 192.233 | 4891.42 | -281.57 | -61.05
| 5000 | 3.431 | 192.233 | 4991.24 | -287.42 | -62.32
| 5100 | 3.431 | 192.233 | 5091.06 | -293.27 | -63.59
| 5200 | 3.431 | 192.233 | 5190.88 | -299.12 | -64.85
| 5300 | 3.431 | 192.233 | 5290.71 | -304.96 | -66.12
| 5400 | 3.431 | 192.233 | 5390.53 | -310.81 | -67.39
| 5500 | 3.431 | 192.233 | 5490.35 | -316.66 | -68.66
| 5600 | 3.409 | 192.233 | 5590.17 | -322.51 | -69.93
| 5700 | 1.409 | 192.233 | 5690.07 | -326.62 | -70.82
| 5800 | 3.544 | 0 | 5790.05 | -326.55 | -71
| 5900 | 15.544 | 0 | 5888.48 | -310 | -71
| 6000 | 27.544 | 0 | 5981.33 | -273.35 | -71
| 6100 | 39.544 | 0 | 6064.52 | -218.19 | -71
| 6200 | 51.544 | 0 | 6134.43 | -146.94 | -71
| 6300 | 63.544 | 0 | 6188 | -62.72 | -71
| 6400 | 75.544 | 0 | 6222.88 | 30.81 | -71
| 6500 | 87.544 | 0 | 6237.56 | 129.54 | -71
| 6600 | 90 | 0 | 6238 | 229.53 | -71
| 6700 | 90 | 0 | 6238 | 329.53 | -71
| 6800 | 90 | 0 | 6238 | 429.53 | -71
| 6900 | 90 | 0 | 6238 | 529.53 | -71
| 7000 | 90 | 0 | 6238 | 629.53 | -71
| 7100 | 90 | 0 | 6238 | 729.53 | -71
| 7200 | 90 | 0 | 6238 | 829.53 | -71
| 7300 | 90 | 0 | 6238 | 929.53 | -71
| 7400 | 90 | 0 | 6238 | 1029.53 | -71
| 7500 | 90 | 0 | 6238 | 1129.53 | -71
| 7600 | 90 | 0 | 6238 | 1229.53 | -71
| 7700 | 90 | 0 | 6238 | 1329.53 | -71
| 7800 | 90 | 0 | 6238 | 1429.53 | -71
| 7900 | 90 | 0 | 6238 | 1529.53 | -71
| 8000 | 90 | 0 | 6238 | 1629.53 | -71
| 8100 | 90 | 0 | 6238 | 1729.53 | -71
| 8200 | 90 | 0 | 6238 | 1829.53 | -71
| 8300 | 90 | 0 | 6238 | 1929.53 | -71
| 8400 | 90 | 0 | 6238 | 2029.53 | -71
| 8500 | 90 | 0 | 6238 | 2129.53 | -71
| 8600 | 90 | 0 | 6238 | 2229.53 | -71
| 8700 | 90 | 0 | 6238 | 2329.53 | -71
| 8800 | 90 | 0 | 6238 | 2429.53 | -71
| 8900 | 90 | 0 | 6238 | 2529.53 | -71
| 9000 | 90 | 0 | 6238 | 2629.53 | -71
| 9100 | 90 | 0 | 6238 | 2729.53 | -71
| 9200 | 90 | 0 | 6238 | 2829.53 | -71
| 9300 | 90 | 0 | 6238 | 2929.53 | -71
| 9400 | 90 | 0 | 6238 | 3029.53 | -71
| 9500 | 90 | 0 | 6238 | 3129.53 | -71
| 9600 | 90 | 0 | 6238 | 3229.53 | -71
| 9700 | 90 | 0 | 6238 | 3329.53 | -71
| 9800 | 90 | 0 | 6238 | 3429.53 | -71
| 9900 | 90 | 0 | 6238 | 3529.53 | -71
| 10000 | 90 | 0 | 6238 | 3629.53 | -71
| 10100 | 90 | 0 | 6238 | 3729.53 | -71
| 10200 | 90 | 0 | 6238 | 3829.53 | -71
| 10300 | 90 | 0 | 6238 | 3929.53 | -71
| 10304.63 | 90 | 0 | 6238 | 3934.16 | -71

## Lookup (hidden)
North Reference | RetunValue | Grid Type | ReturnValue | Deviation Indicator | ReturnValue
| 2 |  | 0 |  | 4
True |  | SPCS-Colorado Central-NAD27 |  | Directional
Grid |  | SPCS-Colorado Central-NAD83 |  | High Angle
|  | SPCS-Colorado North-NAD27 |  | Horizontal
SPCS-Colorado North-NAD83
SPCS-Colorado South-NAD27
SPCS-Colorado South-NAD83
UTM-Zone 12 NAD27
UTM-Zone 12 NAD83
UTM-Zone 13 NAD27
UTM-Zone 13 NAD83